## Przedmiar robót
PRZEDMIAR ROBÓT
Przebudowa drogi gminnej nr 401034T od km 0+000,00 do km 0+400,00
L.p. | Podstawa | Opis robót i obliczenie ich ilości | J.m. | Ilość jednostek | Razem
STWiORB CPV | D-01.00.00 45111000-8 | ROBOTY PRZYGOTOWAWCZE Roboty w zakresie burzenia, roboty ziemne
| D-01.01.01 | Wyznaczenie trasy i punktów wysokościowych dróg w terenie równinnym lub pagórkowatym
1 | D-01.01.01 | Odtworzenie trasy i punktów wysokościowych dróg w terenie pagórkowatym | km |  | 0.4
|  | ― droga gminna | km | 0.4
STWiORB CPV | D-02.00.00 45111000-8 | ROBOTY ZIEMNE Roboty w zakresie burzenia, roboty ziemne
| D-02.01.01 | Wykonanie wykopów w gruntach nieskalistych
2 | D-02.01.01 | Wykonanie wykopów mechanicznie w gr. kat. I-V z transportem urobku na odklad | m3 |  | 275
|  | ― wykop pod warstwy konstrukcyjne, krawężnik | m3 | 275
STWiORB CPV | D-03.00.00 45231000-5 | ODWODNIENIE KORPUSU DROGOWEGO Roboty budowlane w zakresie budowy rurociągów, ciągów komunikacyjnych i linii energetycznych
| D-03.02.01 | Kanalizacja deszczowa
3 | D-03.02.01 | Ułożenie przykanalika z rur PVC o średnicy 200mm | m |  | 9
|  | ułożenie przykanalika od studni chłonnej i przeprowadzenie pod koroną drogi w otulinie z betonu cementowego, brton C 8/10 z odtworzeniem konstrukcji nawierzchni | m | 9
|  | km ok. 0+000 | m | 9
4 | D-03.02.01 | Wykonanie studzienki ściekowej o średnicy 50cm z osadnikiem bez syfonu | szt. |  | 1
|  | z włazem D-400 | szt. | 1
STWiORB CPV | D-04.00.00 45233000-9 | PODBUDOWY Roboty w zakresie konstruowania, fundamentowania oraz wykonywania nawierzchni autostrad, dróg
| D-04.01.01 | Koryto wraz z profilowaniem i zagęszczeniem podłoża
5 | D-04.01.01 | Profilowanie i zagęszczanie podłoża ręcznie w gruntach kategorii I-V | m2 |  | 733.6
|  | ― droga gminna | m2 | 733.6
| D-04.03.01 | Oczyszczenie i skropienie warstw konstrukcyjnych
6 | D-04.03.01 | Mechaniczne oczyszczenie i skropienie warstwy istniejącej emulsją asfaltową C60B3ZM | m2 |  | 750
|  | ― droga gminna | m2 | 750
7 | D-04.03.01 | Mechaniczne oczyszczenie i skropienie warstwy niezwiązanej pod warstwę wiążącą AC 16 W emulsją asfaltową C60B3ZM | m2 |  | 460
|  | ― droga gminna | m2 | 460
8 | D-04.03.01 | Mechaniczne oczyszczenie i skropienie nowowybudowanej warstwy wyrównawczej AC16 W pod warstwę wiążącą z AC 16 W emulsją asfaltową C60B3ZM | m2 |  | 750
|  | ― droga gminna | m2 | 750
9 | D-04.03.01 | Mechaniczne oczyszczenie i skropienie nowowybudowanej warstwy wiążącej AC16 W pod warstwę ścieralną z AC 11 S emulsją asfaltową C60B3ZM | m2 |  | 1306
|  | ― droga gminna | m2 | 1306
| D-04.04.02 | Podbudowa z kruszywa łamanego stabilizowanego mechanicznie
10 | D-04.04.02 | Wykonanie podbudowy zasadniczej z kruszywa łamanego stabilizowanego mechanicznie 0/32 mm, gr. 20cm | m2 |  | 692
|  | ― droga gminna | m2 | 692
STWiORB CPV | D-05.00.00 45233000-9 | NAWIERZCHNIE Roboty w zakresie konstruowania, fundamentowania oraz wykonywania nawierzchni autostrad, dróg
| D-05.01.03 | Nawierzchnia z kruszywa łamanego
11 | D-05.01.03 | Wykonanie nawierzchni niezwiązanej z kruszywa łamanego 4/31,5mm stabilizowanego mechanicznie z klinowaniem 0/8 mm, śr. gr. w-wy 15 cm | m2 |  | 100
|  | ― nawierzchnia zjazdów indywidualnych | m2 | 100
| D-05.03.05b | Nawierzchnia z betonu asfaltowego - warstwa wyrównawcza AC 16 W
12 | D-05.03.05b | Wykonanie nawierzchni z betonu asfaltowego AC 16W, warstwa wyrównawcza 50kg/m2 (KR2) | Mg |  | 45
|  | ― droga gminna | Mg | 45
| D-05.03.05b | Nawierzchnia z betonu asfaltowego - warstwa wiążąca AC 16 W
13 | D-05.03.05b | Wykonanie nawierzchni z betonu asfaltowego AC 16W, warstwa wiążąca gr. 5cm (KR2) | m2 |  | 1160
|  | ― droga gminna | m2 | 1160
| D-05.03.06 | Nawierzchnia z betonu asfaltowego - warstwa ścieralna AC 11 S
14 | D-05.03.06 | Wykonanie nawierzchni z betonu asfaltowego AC 11S, warstwa ścieralna, gr. w-wy 4 cm (KR2) | m2 |  | 1275
|  | ― droga gminna | m2 | 1275
STWiORB CPV | D-06.00.00 45233000-9 | ROBOTY WYKOŃCZENIOWE Roboty w zakresie konstruowania, fundamentowania oraz wykonywania nawierzchni autostrad, dróg
| D-06.03.01 | Utwardzone pobocze
15 | D-06.03.01 | Wykonanie pobocza utwardzonego z kruszywa łamanego 4/31,5mm stabilizowanego mechanicznie z klinowaniem kruszywem 0/8 mm, o średniej grubości 6 cm | m2 |  | 600
|  | ― droga gminna | m2 | 600
STWiORB CPV | D-08.00.00 45233000-9 | ELEMENTY ULIC Roboty w zakresie konstruowania, fundamentowania oraz wykonywania nawierzchni autostrad, dróg
| D-08.01.01 | Krawężniki i obrzeża betonowe
16 | D-08.01.01 | Ustawienie krawężników betonowych najazdowych o wymiarach 15x22cm na ławie betonowej C16/20 o objętości V= 0,122 m3/mb | m |  | 10
|  | ― o odsłonięciu 4cm | m | 10
17 | D-08.01.01 | Ustawienie krawężników betonowych o wymiarach 20x30cm na ławie betonowej C16/20 o objętości V= 0,133 m3/mb | m |  | 304
|  | ― o odsłonięciu 12cm | m | 304
18 | D-08.05.06a | Ułożenie ścieków z dwóch rzędów kostki betonowej o wymiarach 10x20cm na podsypce cementowo-piaskowej gr. 3cm | m |  | 325
|  | ― droga gminna | m | 325

## KOSZTORYS OFERTOWY
KOSZTORYS OFERTOWY
Przebudowa drogi gminnej nr 401034T od km 0+000,00 do km 0+400,00
L.p. | Podstawa | Opis robót i obliczenie ich ilości | J.m. | Ilość jednostek | Cena jedn. netto zł | Wartość netto zł
STWiORB CPV | D-01.00.00 45111000-8 | ROBOTY PRZYGOTOWAWCZE Roboty w zakresie burzenia, roboty ziemne
| D-01.01.01 | Wyznaczenie trasy i punktów wysokościowych dróg w terenie równinnym lub pagórkowatym
1 | D-01.01.01 | Odtworzenie trasy i punktów wysokościowych dróg w terenie pagórkowatym | km | 0.4 |  | 0
RAZEM: ROBOTY PRZYGOTOWAWCZE | [5 empty] | 0
STWiORB CPV | D-02.00.00 45111000-8 | ROBOTY ZIEMNE Roboty w zakresie burzenia, roboty ziemne
| D-02.01.01 | Wykonanie wykopów w gruntach nieskalistych
2 | D-02.01.01 | Wykonanie wykopów mechanicznie w gr. kat. I-V z transportem urobku na odklad | m3 | 275 |  | 0
RAZEM: ROBOTY ZIEMNE | [5 empty] | 0
STWiORB CPV | D-03.00.00 45231000-5 | ODWODNIENIE KORPUSU DROGOWEGO Roboty budowlane w zakresie budowy rurociągów, ciągów komunikacyjnych i linii energetycznych
| D-03.02.01 | Kanalizacja deszczowa
3 | D-03.02.01 | Ułożenie przykanalika z rur PVC o średnicy 200mm | m | 9 |  | 0
4 | D-03.02.01 | Wykonanie studzienki ściekowej o średnicy 50cm z osadnikiem bez syfonu | szt. | 1 |  | 0
RAZEM: ODWODNIENIE KORPUSU DROGOWEGO | [5 empty] | 0
STWiORB CPV | D-04.00.00 45233000-9 | PODBUDOWY Roboty w zakresie konstruowania, fundamentowania oraz wykonywania nawierzchni autostrad, dróg
| D-04.01.01 | Koryto wraz z profilowaniem i zagęszczeniem podłoża
5 | D-04.01.01 | Profilowanie i zagęszczanie podłoża ręcznie w gruntach kategorii I-V | m2 | 733.6 |  | 0
| D-04.03.01 | Oczyszczenie i skropienie warstw konstrukcyjnych
6 | D-04.03.01 | Mechaniczne oczyszczenie i skropienie warstwy istniejącej emulsją asfaltową C60B3ZM | m2 | 750 |  | 0
7 | D-04.03.01 | Mechaniczne oczyszczenie i skropienie warstwy niezwiązanej pod warstwę wiążącą AC 16 W emulsją asfaltową C60B3ZM | m2 | 460 |  | 0
8 | D-04.03.01 | Mechaniczne oczyszczenie i skropienie nowowybudowanej warstwy wyrównawczej AC16 W pod warstwę wiążącą z AC 16 W emulsją asfaltową C60B3ZM | m2 | 750 |  | 0
9 | D-04.03.01 | Mechaniczne oczyszczenie i skropienie nowowybudowanej warstwy wiążącej AC16 W pod warstwę ścieralną z AC 11 S emulsją asfaltową C60B3ZM | m2 | 1306 |  | 0
| D-04.04.02 | Podbudowa z kruszywa łamanego stabilizowanego mechanicznie
10 | D-04.04.02 | Wykonanie podbudowy zasadniczej z kruszywa łamanego stabilizowanego mechanicznie 0/32 mm, gr. 20cm | m2 | 692 |  | 0
RAZEM: PODBUDOWY | [5 empty] | 0
STWiORB CPV | D-05.00.00 45233000-9 | NAWIERZCHNIE Roboty w zakresie konstruowania, fundamentowania oraz wykonywania nawierzchni autostrad, dróg
| D-05.01.03 | Nawierzchnia z kruszywa łamanego
11 | D-05.01.03 | Wykonanie nawierzchni niezwiązanej z kruszywa łamanego 4/31,5mm stabilizowanego mechanicznie z klinowaniem 0/8 mm, śr. gr. w-wy 15 cm | m2 | 100 |  | 0
| D-05.03.05b | Nawierzchnia z betonu asfaltowego - warstwa wyrównawcza AC 16 W
12 | D-05.03.05b | Wykonanie nawierzchni z betonu asfaltowego AC 16W, warstwa wyrównawcza 50kg/m2 (KR2) | Mg | 45 |  | 0
| D-05.03.05b | Nawierzchnia z betonu asfaltowego - warstwa wiążąca AC 16 W
13 | D-05.03.05b | Wykonanie nawierzchni z betonu asfaltowego AC 16W, warstwa wiążąca gr. 5cm (KR2) | m2 | 1160 |  | 0
| D-05.03.06 | Nawierzchnia z betonu asfaltowego - warstwa ścieralna AC 11 S
14 | D-05.03.06 | Wykonanie nawierzchni z betonu asfaltowego AC 11S, warstwa ścieralna, gr. w-wy 4 cm (KR2) | m2 | 1275 |  | 0
RAZEM: NAWIERZCHNIE | [5 empty] | 0
STWiORB CPV | D-06.00.00 45233000-9 | ROBOTY WYKOŃCZENIOWE Roboty w zakresie konstruowania, fundamentowania oraz wykonywania nawierzchni autostrad, dróg
| D-06.03.01 | Utwardzone pobocze
15 | D-06.03.01 | Wykonanie pobocza utwardzonego z kruszywa łamanego 4/31,5mm stabilizowanego mechanicznie z klinowaniem kruszywem 0/8 mm, o średniej grubości 6 cm | m2 | 600 |  | 0
RAZEM: ROBOTY WYKOŃCZENIOWE | [5 empty] | 0
STWiORB CPV | D-08.00.00 45233000-9 | ELEMENTY ULIC Roboty w zakresie konstruowania, fundamentowania oraz wykonywania nawierzchni autostrad, dróg
| D-08.01.01 | Krawężniki i obrzeża betonowe
16 | D-08.01.01 | Ustawienie krawężników betonowych najazdowych o wymiarach 15x22cm na ławie betonowej C16/20 o objętości V= 0,122 m3/mb | m | 10 |  | 0
17 | D-08.01.01 | Ustawienie krawężników betonowych o wymiarach 20x30cm na ławie betonowej C16/20 o objętości V= 0,133 m3/mb | m | 304 |  | 0
18 | D-08.05.06a | Ułożenie ścieków z dwóch rzędów kostki betonowej o wymiarach 10x20cm na podsypce cementowo-piaskowej gr. 3cm | m | 325 |  | 0
RAZEM: ELEMENTY ULIC | [5 empty] | 0
WARTOŚĆ ROBÓT NETTO | [5 empty] | 0
VAT 23%: | [5 empty] | 0
WARTOŚĆ ROBÓT BRUTTO | [5 empty] | 0