## Przedmiar
PRZEDMIAR ROBÓT
Przebudowa ulicy Głębokiej w Zawichoście
LP. | Kod CPV/ Nr SST | Wyszczególnienie elementów | Jedn. | Ilość
| 45111000-8 | ROBOTY PRZYGOTOWAWCZE
1 | D 01.01.01 | Roboty pomiarowe przy robotach ziemnych, dla trasy drogowej w terenie pagórkowatym | km | 0.1
|  | 0.1 | km | 0.1
2 | D 01.02.04 | Rozbiórka istniejących: krawężników betonowych na ławie betonowej, obrzeży betonowych /wraz z utylizacją/ | m | 181.2
krawężniki betonowe
|  | 89 x 2 | m | 178
obrzeża betonowe
|  | 1,6 x 2,0 | m | 3.2
3 | D 01.02.04 | Rozbiórka istniejącej nawierzchni z płytek betonowych /wraz z utylizacją/ | m2 | 15
|  | 15 | m2 | 15
4 | D 01.02.04 | Rozebranie nawierzchni betonowej grubości 30 cm, /wraz z utylizacją/ | m2 | 27.4
wylewka betonowa
|  | 10 x 2,5 | m2 | 25
schody
|  | 1,6 x 1,5 | m2 | 2.4
5 | D 01.02.04 | Frezowanie istniejącej nawierzchni bitumicznej na gł. 5 cm /utylizacja lub odwóz w miejsce wskazane przez Zamawiającego/ | m2 | 430
|  | 430 | m2 | 430
| 45111000-8 | ROBOTY ZIEMNE
6 | D 02.01.01 | Roboty ziemne - wykop | m3 | 131.33
powierzchnia utwardzenia
|  | 280 x 0,46 | m3 | 128.8
zjazdy indywidualne
|  | 5,5 x 0,46 | m3 | 2.53
m3
7 | D 02.03.01 | Roboty ziemne - nasyp | m3 | 25
powierzchnia utwardzenia
|  | 25 | m3 | 25
| 45231000-5 | ODWODNIENIE KORPUSU DROGOWEGO
8 | D 03.01.01 | Regulacja wysokościowa studzienek kanalizacji sanitarnej wraz z wymianą pokryw D400 | szt. | 6
|  | 6 | szt. | 6
9 | D 03.01.01 | Regulacja wysokościowa zasuw wodociągowych | szt. | 2
|  | 2 | szt. | 2
10 | D 03.04.01 | Montaż studni chłonnej z kręgów betonowych o śr. 1 200mm i głębokości 2,5m wraz z pokrywą D400 | szt. | 1
|  | 1 | szt. | 1
11 | D 03.02.01 | Studzienka wpustowa z kręgów betonowych o śr. 500mm, z osadnikiem, wpust krawężnikowy C250 | szt. | 1
|  | 1 | szt. | 1
12 | D 03.02.01 | Przykanalik z rur PVC śr. 150mm | m | 1.5
|  | 1.5 | m | 1.5
| 45233000-9 | PODBUDOWY
13 | D 04.01.01 | Profilowanie i zagęszczanie podłoża pod warstwy konstrukcyjne nawierzchni, wykonywane ręcznie. | m2 | 293.5
powierzchnia utwardzenia
|  | 280 | m2 | 280
zjazd indywidualny
|  | 5.5 | m2 | 5.5
schody
|  | 8 | m2 | 8
14 | D 04.04.01 | Podbudowa zasadnicza z mieszanki niezwiązanej z kruszywa C 90/3, 0/31,5mm gr. 20cm | m2 | 285.5
powierzchnia utwardzenia
|  | 280 | m2 | 280
zjazd indywidualny
|  | 5.5 | m2 | 5.5
15 | D 04.04.01 | Podbudowa zasadnicza z mieszanki niezwiązanej z kruszywa C 90/3, 0/31,5mm gr. 10cm | m2 | 8
schody
|  | 8 | m2 | 8
16 | D 04.05.01 | Warstwa wzmacniająca z mieszanki związanej spoiwem hydraulicznym C 1,5/2,0 ≤ 4,0Mpa gr. 15cm | m2 | 285.5
powierzchnia utwardzenia
|  | 280 | m2 | 280
zjazd indywidualny
|  | 5.5 | m2 | 5.5
| 45233000-9 | NAWIERZCHNIE
17 | D 05.03.05 | Warstwa ścieralna z AC 11 S gr. 5cm, dla KR 1-2 | m2 | 430
jezdnia
|  | 430 | m2 | 430
18 | D 05.03.23 | Nawierzchnia z kostki brukowej betonowej grubości 8 cm szarej, układane na podsypce cementowo-piaskowej 1:4, gr. 3cm, spoiny wypełniane piaskiem | m2 | 303.5
powierzchnia utwardzenia
|  | 280 | m2 | 280
opaska
|  | 10 | m2 | 10
schody
|  | 8 | m2 | 8
zjazd indywidualny
|  | 5.5 | m2 | 5.5
| 45233000-9 | ROBOTY WYKOŃCZENIOWE
19 | D 06.01.01 | Humusowanie z obsianiem trawą, grubość humusu 15cm | m2 | 170
|  | 170 | m2 | 170
| 45233000-9 | OZNAKOWANIE DRÓG
20 | D 07.01.01 | Wykonanie oznakowania poziomego cienkowarstwowego, farby chlorokauczukowe | m2 | 7
|  | 7 | m2 | 7
| 45233000-9 | ELEMENTY ULIC
21 | D 08.01.01 | Krawężniki betonowe o wymiarach 15x30 cm wraz z wykonaniem ław z oporem z betonu C16/20 na podsypce cementowo-piaskowej gr. 3cm | m | 153
|  | 153 | m | 153
22 | D 08.01.01 | Krawężniki betonowe o wymiarach 15x30 cm wraz z wykonaniem ław z oporem z betonu C16/20 na podsypce cementowo-piaskowej gr. 3cm /podwójny, opaska z kostki/ | m | 30
|  | 30 | m | 30
23 | D 08.01.01 | Krawężnik betonowy najazdowy 14x22cm na ławie betonowej z oporem z betonu C16/20 na podsypce cementowo-piaskowej gr. 3cm | m | 80
|  | 80 | m | 80
24 | D 08.01.01 | Palisada betonowa o wymiarach 12x18x80 na ławie betonowej z oporem z betonu C 16/20 /szara/ | m | 10
|  | 10 | m | 10
25 | D 08.03.01 | Obrzeża betonowe o wymiarach 8x30cm, ławie betonowej z beton C16/20 | m | 52
|  | 52 | m | 52
26 | D 08.05.01 | Ściek przykrawężnikowy z 2 rzędów kostki brukowej betonowej gr. 8cm na ławie betonowej z betonu C 16/20 | m | 15
|  | 15 | m | 15

## Kosztorys ofertowy
………………………………….. |  |  |  |  | …………………………………………………
Pieczęć oferenta |  |  |  |  | Data
KOSZTORYS OFERTOWY
Przebudowa ulicy Głębokiej w Zawichoście
LP. | Kod CPV/ Nr SST | Wyszczególnienie elementów | Jedn. | Ilość | Cena jednostkowa netto | Wartość netto
| 45111000-8 | ROBOTY PRZYGOTOWAWCZE
1 | D 01.01.01 | Roboty pomiarowe przy robotach ziemnych, dla trasy drogowej w terenie pagórkowatym | km | 0.1 |  | 0
2 | D 01.02.04 | Rozbiórka istniejących: krawężników betonowych na ławie betonowej, obrzeży betonowych /wraz z utylizacją/ | m | 181.2 |  | 0
3 | D 01.02.04 | Rozbiórka istniejącej nawierzchni z płytek betonowych /wraz z utylizacją/ | m2 | 15 |  | 0
4 | D 01.02.04 | Rozebranie nawierzchni betonowej grubości 30 cm, /wraz z utylizacją/ | m2 | 27.4 |  | 0
5 | D 01.02.04 | Frezowanie istniejącej nawierzchni bitumicznej na gł. 5 cm /utylizacja lub odwóz w miejsce wskazane przez Zamawiającego/ | m2 | 430 |  | 0
| 45111000-8 | ROBOTY ZIEMNE
6 | D 02.01.01 | Roboty ziemne - wykop | m3 | 131.33 |  | 0
7 | D 02.03.01 | Roboty ziemne - nasyp | m3 | 25 |  | 0
| 45231000-5 | ODWODNIENIE KORPUSU DROGOWEGO
8 | D 03.01.01 | Regulacja wysokościowa studzienek kanalizacji sanitarnej wraz z wymianą pokryw D400 | szt. | 6 |  | 0
9 | D 03.01.01 | Regulacja wysokościowa zasuw wodociągowych | szt. | 2 |  | 0
10 | D 03.04.01 | Montaż studni chłonnej z kręgów betonowych o śr. 1 200mm i głębokości 2,5m wraz z pokrywą D400 | szt. | 1 |  | 0
11 | D 03.02.01 | Studzienka wpustowa z kręgów betonowych o śr. 500mm, z osadnikiem, wpust krawężnikowy C250 | szt. | 1 |  | 0
12 | D 03.02.01 | Przykanalik z rur PVC śr. 150mm | m | 1.5 |  | 0
| 45233000-9 | PODBUDOWY
13 | D 04.01.01 | Profilowanie i zagęszczanie podłoża pod warstwy konstrukcyjne nawierzchni, wykonywane ręcznie. | m2 | 293.5 |  | 0
14 | D 04.04.01 | Podbudowa zasadnicza z mieszanki niezwiązanej z kruszywa C 90/3, 0/31,5mm gr. 20cm | m2 | 285.5 |  | 0
15 | D 04.04.01 | Podbudowa zasadnicza z mieszanki niezwiązanej z kruszywa C 90/3, 0/31,5mm gr. 10cm | m2 | 8 |  | 0
16 | D 04.05.01 | Warstwa wzmacniająca z mieszanki związanej spoiwem hydraulicznym C 1,5/2,0 ≤ 4,0Mpa gr. 15cm | m2 | 285.5 |  | 0
| 45233000-9 | NAWIERZCHNIE
17 | D 05.03.05 | Warstwa ścieralna z AC 11 S gr. 5cm, dla KR 1-2 | m2 | 430 |  | 0
18 | D 05.03.23 | Nawierzchnia z kostki brukowej betonowej grubości 8 cm szarej, układane na podsypce cementowo-piaskowej 1:4, gr. 3cm, spoiny wypełniane piaskiem | m2 | 303.5 |  | 0
| 45233000-9 | ROBOTY WYKOŃCZENIOWE
19 | D 06.01.01 | Humusowanie z obsianiem trawą, grubość humusu 15cm | m2 | 170 |  | 0
| 45233000-9 | OZNAKOWANIE DRÓG
20 | D 07.01.01 | Wykonanie oznakowania poziomego cienkowarstwowego, farby chlorokauczukowe | m2 | 7 |  | 0
| 45233000-9 | ELEMENTY ULIC
21 | D 08.01.01 | Krawężniki betonowe o wymiarach 15x30 cm wraz z wykonaniem ław z oporem z betonu C16/20 na podsypce cementowo-piaskowej gr. 3cm | m | 153 |  | 0
22 | D 08.01.01 | Krawężniki betonowe o wymiarach 15x30 cm wraz z wykonaniem ław z oporem z betonu C16/20 na podsypce cementowo-piaskowej gr. 3cm /podwójny, opaska z kostki/ | m | 30 |  | 0
23 | D 08.01.01 | Krawężnik betonowy najazdowy 14x22cm na ławie betonowej z oporem z betonu C16/20 na podsypce cementowo-piaskowej gr. 3cm | m | 80 |  | 0
24 | D 08.01.01 | Palisada betonowa o wymiarach 12x18x80 na ławie betonowej z oporem z betonu C 16/20 /szara/ | m | 10 |  | 0
25 | D 08.03.01 | Obrzeża betonowe o wymiarach 8x30cm, ławie betonowej z beton C16/20 | m | 52 |  | 0
26 | D 08.05.01 | Ściek przykrawężnikowy z 2 rzędów kostki brukowej betonowej gr. 8cm na ławie betonowej z betonu C 16/20 | m | 15 |  | 0
RAZEM NETTO | [5 empty] | 0
Podatek VAT 23% | [5 empty] | 0
RAZEM BRUTTO | [5 empty] | 0
Słownie zł: |  | …………………………………………………………………………………………………………………………………………………
…………………………………………………………………………………………………………………………………………………
………………………………………………………………………..
Podpis i pieczęć oferenta

## strona tyt
KOSZTORYS OFERTOWY
| Nazwa inwestycji: |  | Przebudowa ulicy Głębokiej w Zawichoście
| Nazwa zadania: |  | Przebudowa ulicy Głębokiej w Zawichoście
| Wartość kosztorysu netto: |  |  | 0 |  | zł.
| Podatek VAT 23% |  |  | 0 |  | zł.
| Wartość kosztorysu brutto: |  |  | 0 |  | zł.
| Słownie: | ………………………………………………………………………………………………………..
Kody wg CPV:
45111000-8
45231000-5
45233000-9
…………………………………………
Podpis i pieczęć oferenta
…………………………….
Data