## Przedmiar robót
PRZEDMIAR ROBÓT
Przebudowa drogi gminnej: ul. Askenazego, ul. Wiosenna oraz zagospodarowanie podjazdu do budynku Gminnego Ośrodka Kultury w Zawichoście. /z zakresu robót wyłączone jest zagospodarowanie podjazdu do budynku Gminnego Ośrodka Kultury/
L.p. | Podstawa | Opis robót i obliczenie ich ilości | J.m. | Ilość jednostek | Razem
STWiORB CPV | D-01.00.00 45111000-8 | ROBOTY PRZYGOTOWAWCZE Roboty w zakresie burzenia, roboty ziemne
| D-01.01.01 | Wyznaczenie trasy i punktów wysokościowych dróg w terenie równinnym lub pagórkowatym
1 | D-01.01.01 | Odtworzenie trasy i punktów wysokościowych dróg w terenie równinnym | km |  | 0.21
|  | ― droga gminna | km | 0.21
| D-01.02.04 | Rozbiórki elementów dróg, ogrodzeń i przepustów
2 | D-01.02.04 | Rozebranie istniejącej nawierzchni z trylinki | m2 |  | 434
|  |  | m2 | 434
Materiał z rozbiórki stanowi własność Zamawiającego. Materiał z rozbiórki należy odwieźć w miejsce wskazane przez Zamawiającego. Pozostały materiał z rozbiórki niezaakceptowany przez Inżyniera stanowi własność Wykonawcy. Załadunek, transport, rozładunek oraz utylizacja materiału pochodzącego z rozbiórki w gestii Wykonawcy.
3 | D-01.02.04 | Rozebranie istniejącej nawierzchni bitumicznej śr. gr. 6cm | m2 |  | 145
|  |  | m2 | 145
Materiał z rozbiórki stanowi własność Zamawiającego nieruchomości. Materiał z rozbiórki należy odwieźć w miejsce wskazane przez Zamawiającego. Pozostały materiał z rozbiórki niezaakceptowany przez Inżyniera stanowi własność Wykonawcy. Załadunek, transport, rozładunek oraz utylizacja materiału pochodzącego z rozbiórki w gestii Wykonawcy.
4 | D-01.02.04 | Rozebranie istniejących krawężników betonowych, obrzeży betonowych | m |  | 167
|  |  | m | 167
Materiał z rozbiórki stanowi własność Zamawiającego nieruchomości. Materiał z rozbiórki należy odwieźć w miejsce wskazane przez Zamawiającego. Pozostały materiał z rozbiórki niezaakceptowany przez Inżyniera stanowi własność Wykonawcy. Załadunek, transport, rozładunek oraz utylizacja materiału pochodzącego z rozbiórki w gestii Wykonawcy.
5 | D-01.02.04 | Rozebranie elementów betonowych | m3 |  | 11.4
|  |  | m3 | 11.4
Materiał z rozbiórki stanowi własność Zamawiającego nieruchomości. Materiał z rozbiórki należy odwieźć w miejsce wskazane przez Zamawiającego. Pozostały materiał z rozbiórki niezaakceptowany przez Inżyniera stanowi własność Wykonawcy. Załadunek, transport, rozładunek oraz utylizacja materiału pochodzącego z rozbiórki w gestii Wykonawcy.
6 | D-01.02.04 | Rozebranie istniejącego oznakowania pionowego (słupki+tarcze) | szt. |  | 3
|  |  | szt. | 3
Materiał z rozbiórki stanowi własność Zamawiającego nieruchomości. Materiał z rozbiórki należy odwieźć w miejsce wskazane przez Zamawiającego. Pozostały materiał z rozbiórki niezaakceptowany przez Inżyniera stanowi własność Wykonawcy. Załadunek, transport, rozładunek oraz utylizacja materiału pochodzącego z rozbiórki w gestii Wykonawcy.
STWiORB CPV | D-02.00.00 45111000-8 | ROBOTY ZIEMNE Roboty w zakresie burzenia, roboty ziemne
| D-02.01.01 | Wykonanie wykopów w gruntach nieskalistych
7 | D-02.01.01 | Wykonanie wykopów mechanicznie w gr. kat. I-V z transportem urobku na odklad | m3 |  | 305.02
|  | ― wykop pod warstwy konstrukcyjne | m3 | 305.02
| D-02.03.01 | Wykonanie nasypów
8 | D-02.03.01 | Wykonanie nasypów mechanicznie z gruntu kat. I-IV uzyskanego z wykopu | m3 |  | 92.8
|  | Wykonanie nasypów z gruntu pochodzącego z wykopu, uzupełnienie miejsca po rozbiórce budynku, zasypka schodów | m3 | 92.8
STWiORB CPV | D-03.00.00 45231000-5 | ODWODNIENIE KORPUSU DROGOWEGO Roboty budowlane w zakresie budowy rurociągów, ciągów komunikacyjnych i linii energetycznych
| D-03.06.01 | Regulacja urządzeń infrastruktury podziemnej
9 | D-03.06.01 | Regulacja studzienek rewizyjnych dla kanalizacji sanitarnej | szt. |  | 3
|  | ― istniejące studzienki kanalizacji sanitarnej | szt. | 3
10 | D-03.06.01 | Odwodnienie liniowe | m |  | 14.5
|  | ― montaż odwodnienia liniowego zgodnie z kartą producenta, podłączenie do istniejącego systemu orynnowania budynku GOK. | m | 14.5
STWiORB CPV | D-04.00.00 45233000-9 | PODBUDOWY Roboty w zakresie konstruowania, fundamentowania oraz wykonywania nawierzchni autostrad, dróg
| D-04.01.01 | Koryto wraz z profilowaniem i zagęszczeniem podłoża
11 | D-04.01.01 | Profilowanie i zagęszczanie podłoża ręcznie w gruntach kategorii I-V | m2 |  | 1064.8
|  | ― pod warstwy konstrukcyjne | m2 | 1064.8
| D-04.03.01 | Oczyszczenie i skropienie warstw konstrukcyjnych
12 | D-04.03.01 | Mechaniczne oczyszczenie i skropienie warstwy istniejącej emulsją asfaltową C60B3ZM | m2 |  | 1028.6
|  | ― droga gminna | m2 | 1028.6
13 | D-04.03.01 | Mechaniczne oczyszczenie i skropienie nowowybudowanej warstwy wyrównawczej AC16 W pod warstwę wiążącą z AC 16 W emulsją asfaltową C60B3ZM | m2 |  | 1028.6
|  | ― droga gminna | m2 | 1028.6
14 | D-04.03.01 | Mechaniczne oczyszczenie i skropienie nowowybudowanej warstwy wiążącej AC16 W pod warstwę ścieralną z AC 11 S emulsją asfaltową C60B3ZM | m2 |  | 1028.6
|  | ― droga gminna | m2 | 1028.6
| D-04.04.02 | Podbudowa z kruszywa łamanego stabilizowanego mechanicznie
15 | D-04.04.02 | Wykonanie podbudowy zasadniczej z kruszywa łamanego stabilizowanego mechanicznie 0/32 mm, gr. 15cm | m2 |  | 1065.1
|  | ― droga gminna, opaska chodnik | m2 | 1065.1
| D-04.05.01 | Ulepszone podłoże z gruntu i kruszywa stabilizowanego spoiwem hydraulicznym
16 | D-04.05.01 | Ulepszone podłoże z gruntu stabilizowanego spoiwem hydraulicznym, gr. w-wy 10 cm, C 1,5/2 ≤4MPa | m2 |  | 1028.6
|  | ― droga gminna | m2 | 1028.6
STWiORB CPV | D-05.00.00 45233000-9 | NAWIERZCHNIE Roboty w zakresie konstruowania, fundamentowania oraz wykonywania nawierzchni autostrad, dróg
| D-05.03.05b | Nawierzchnia z betonu asfaltowego - warstwa wyrównawcza AC 16 W
17 | D-05.03.05b | Wykonanie nawierzchni z betonu asfaltowego AC 16W, warstwa wyrównawcza 75kg/m2 (KR2) | Mg |  | 0
|  | ― droga gminna | Mg
| D-05.03.05b | Nawierzchnia z betonu asfaltowego - warstwa wiążąca AC 16 W
17 | D-05.03.05b | Wykonanie nawierzchni z betonu asfaltowego AC 16W, warstwa wiążąca gr. 5cm (KR2) | m2 |  | 1028.6
|  | ― droga gminna | m2 | 1028.6
| D-05.03.06 | Nawierzchnia z betonu asfaltowego - warstwa ścieralna AC 11 S
18 | D-05.03.06 | Wykonanie nawierzchni z betonu asfaltowego AC 11S, warstwa ścieralna, gr. w-wy 4 cm (KR2) | m2 |  | 1028.6
|  | ― droga gminna | m2 | 1028.6
| D-05.03.23a | Nawierzchnia z kostki brukowej betonowej
19 | D-05.03.23a | Wykonanie nawierzchni z kostki brukowej betonowej gr. 8cm (wzór do uzgodnienia z Zamawiającym) | m2 |  | 36.5
|  | ― nawierzchnia chodnika, | m2 | 36.5
STWiORB CPV | D-06.00.00 45233000-9 | ROBOTY WYKOŃCZENIOWE Roboty w zakresie konstruowania, fundamentowania oraz wykonywania nawierzchni autostrad, dróg
| D-06.01.01 | Umocnienie powierzchniowe skarp, rowów i scieków
20 | D-06.01.01 | Humusowanie z obsianiem trawą gr. 15cm | m2 |  | 350
|  | ― droga gminna | m2 | 350
21 | D-06.03.01 | Umocnienie skarp płytami ażurowymi 8x40x60cm | m2 |  | 100
|  | ― droga gminna | m2 | 100
STWiORB CPV | D-07.00.00 45233290-8 | OZNAKOWANIE DRÓG I URZĄDZENIA BEZPIECZEŃSTWA RUCHU Instalowanie znaków drogowych
| D-07.02.01 | Oznakowanie pionowe
22 | D-07.02.01 | Ustawienie oznakowania pionowego (słupki+tarcze) | szt. |  | 5
|  |  | szt. | 5
|  | B-2 "średnie" | szt. | 1
|  | B-2 "mini" | szt. | 1
|  | B-21 "mini" | szt. | 1
|  | B-35 "mini" | szt. | 1
|  | D-3 "mini" | szt. | 1
STWiORB CPV | D-08.00.00 45233000-9 | ELEMENTY ULIC Roboty w zakresie konstruowania, fundamentowania oraz wykonywania nawierzchni autostrad, dróg
| D-08.01.01 | Krawężniki i obrzeża betonowe
23 | D-08.01.01 | Ustawienie krawężników betonowych najazdowych o wymiarach 15x22cm na ławie betonowej C12/15 o objętości V= 0,078 m3/mb | m |  | 77
|  | ― o odsłonięciu 4cm | m | 77
24 | D-08.01.01 | Ustawienie krawężniików betonowych o wymiarach 20x30 cm na ławie betonowej C12/15 o objętości V= 0,0915 m3/mb | m |  | 353
|  | ― o odsłonięciu +12cm | m | 353
25 | D-08.01.01 | Ustawienie obrzeży betonowych 8x30cm na ławie betonowej C 12/15 o objętości V=0,048m3/m | m |  | 6
|  |  | m | 6

## KOSZTORYS OFERTOWY
KOSZTORYS OFERTOWY
Przebudowa drogi gminnej: ul. Askenazego, ul. Wiosenna oraz zagospodarowanie podjazdu do budynku Gminnego Ośrodka Kultury w Zawichoście. /z zakresu robót wyłączone jest zagospodarowanie podjazdu do budynku Gminnego Ośrodka Kultury/
L.p. | Podstawa | Opis robót i obliczenie ich ilości | J.m. | Ilość jednostek | Cena jedn. netto zł | Wartość netto zł
STWiORB CPV | D-01.00.00 45111000-8 | ROBOTY PRZYGOTOWAWCZE Roboty w zakresie burzenia, roboty ziemne
| D-01.01.01 | Wyznaczenie trasy i punktów wysokościowych dróg w terenie równinnym lub pagórkowatym
1 | D-01.01.01 | Odtworzenie trasy i punktów wysokościowych dróg w terenie równinnym | km | 0.21 |  | 0
| D-01.02.04 | Rozbiórki elementów dróg, ogrodzeń i przepustów
2 | D-01.02.04 | Rozebranie istniejącej nawierzchni z trylinki | m2 | 434 |  | 0
3 | D-01.02.04 | Rozebranie istniejącej nawierzchni bitumicznej śr. gr. 6cm | m2 | 145 |  | 0
4 | D-01.02.04 | Rozebranie istniejących krawężników betonowych, obrzeży betonowych | m | 167 |  | 0
5 | D-01.02.04 | Rozebranie elementów betonowych | m3 | 11.4 |  | 0
6 | D-01.02.04 | Rozebranie istniejącego oznakowania pionowego (słupki+tarcze) | szt. | 3 |  | 0
RAZEM: ROBOTY PRZYGOTOWAWCZE | [5 empty] | 0
STWiORB CPV | D-02.00.00 45111000-8 | ROBOTY ZIEMNE Roboty w zakresie burzenia, roboty ziemne
| D-02.01.01 | Wykonanie wykopów w gruntach nieskalistych
7 | D-02.01.01 | Wykonanie wykopów mechanicznie w gr. kat. I-V z transportem urobku na odklad | m3 | 305.02 |  | 0
8 | D-02.03.01 | Wykonanie nasypów mechanicznie z gruntu kat. I-IV uzyskanego z wykopu | m3 | 92.8 |  | 0
RAZEM: ROBOTY ZIEMNE | [5 empty] | 0
STWiORB CPV | D-03.00.00 45231000-5 | ODWODNIENIE KORPUSU DROGOWEGO Roboty budowlane w zakresie budowy rurociągów, ciągów komunikacyjnych i linii energetycznych
| D-03.06.01 | Regulacja urządzeń infrastruktury podziemnej
9 | D-03.06.01 | Regulacja studzienek rewizyjnych dla kanalizacji sanitarnej | szt. | 3 |  | 0
10 | D-03.06.01 | Odwodnienie liniowe | m | 14.5 |  | 0
#REF! | #REF! | #REF! | #REF! | #REF! |  | #REF!
RAZEM: ODWODNIENIE KORPUSU DROGOWEGO | [5 empty] | 0
STWiORB CPV | D-04.00.00 45233000-9 | PODBUDOWY Roboty w zakresie konstruowania, fundamentowania oraz wykonywania nawierzchni autostrad, dróg
| D-04.01.01 | Koryto wraz z profilowaniem i zagęszczeniem podłoża
11 | D-04.01.01 | Profilowanie i zagęszczanie podłoża ręcznie w gruntach kategorii I-V | m2 | 1064.8 |  | 0
| D-04.03.01 | Oczyszczenie i skropienie warstw konstrukcyjnych
12 | D-04.03.01 | Mechaniczne oczyszczenie i skropienie warstwy istniejącej emulsją asfaltową C60B3ZM | m2 | 1028.6 |  | 0
13 | D-04.03.01 | Mechaniczne oczyszczenie i skropienie nowowybudowanej warstwy wyrównawczej AC16 W pod warstwę wiążącą z AC 16 W emulsją asfaltową C60B3ZM | m2 | 1028.6 |  | 0
14 | D-04.03.01 | Mechaniczne oczyszczenie i skropienie nowowybudowanej warstwy wiążącej AC16 W pod warstwę ścieralną z AC 11 S emulsją asfaltową C60B3ZM | m2 | 1028.6 |  | 0
| D-04.04.02 | Podbudowa z kruszywa łamanego stabilizowanego mechanicznie
15 | D-04.04.02 | Wykonanie podbudowy zasadniczej z kruszywa łamanego stabilizowanego mechanicznie 0/32 mm, gr. 15cm | m2 | 1065.1 |  | 0
| D-04.05.01 | Ulepszone podłoże z gruntu i kruszywa stabilizowanego spoiwem hydraulicznym
16 | D-04.05.01 | Ulepszone podłoże z gruntu stabilizowanego spoiwem hydraulicznym, gr. w-wy 10 cm, C 1,5/2 ≤4MPa | m2 | 1028.6 |  | 0
RAZEM: PODBUDOWY | [5 empty] | 0
STWiORB CPV | D-05.00.00 45233000-9 | NAWIERZCHNIE Roboty w zakresie konstruowania, fundamentowania oraz wykonywania nawierzchni autostrad, dróg
| D-05.03.05b | Nawierzchnia z betonu asfaltowego - warstwa wyrównawcza AC 16 W
17 | D-05.03.05b | Wykonanie nawierzchni z betonu asfaltowego AC 16W, warstwa wyrównawcza 75kg/m2 (KR2) | Mg | 0 | 409.54 | 0
| D-05.03.05b | Nawierzchnia z betonu asfaltowego - warstwa wiążąca AC 16 W
17 | D-05.03.05b | Wykonanie nawierzchni z betonu asfaltowego AC 16W, warstwa wiążąca gr. 5cm (KR2) | m2 | 1028.6 |  | 0
| D-05.03.06 | Nawierzchnia z betonu asfaltowego - warstwa ścieralna AC 11 S
18 | D-05.03.06 | Wykonanie nawierzchni z betonu asfaltowego AC 11S, warstwa ścieralna, gr. w-wy 4 cm (KR2) | m2 | 1028.6 |  | 0
| D-05.03.23a | Nawierzchnia z kostki brukowej betonowej
19 | D-05.03.23a | Wykonanie nawierzchni z kostki brukowej betonowej gr. 8cm (wzór do uzgodnienia z Zamawiającym) | m2 | 36.5 |  | 0
RAZEM: NAWIERZCHNIE | [5 empty] | 0
STWiORB CPV | D-06.00.00 45233000-9 | ROBOTY WYKOŃCZENIOWE Roboty w zakresie konstruowania, fundamentowania oraz wykonywania nawierzchni autostrad, dróg
| D-06.03.01 | Utwardzone pobocze
20 | D-06.01.01 | Humusowanie z obsianiem trawą gr. 15cm | m2 | 350 |  | 0
21 | D-06.03.01 | Umocnienie skarp płytami ażurowymi 8x40x60cm | m2 | 100 |  | 0
RAZEM: ROBOTY WYKOŃCZENIOWE | [5 empty] | 0
STWiORB CPV | D-07.00.00 45233290-8 | OZNAKOWANIE DRÓG I URZĄDZENIA BEZPIECZEŃSTWA RUCHU Instalowanie znaków drogowych
| D-07.02.01 | Oznakowanie pionowe
22 | D-07.02.01 | Ustawienie oznakowania pionowego (słupki+tarcze) | szt. | 5 |  | 0
RAZEM: OZNAKOWANIE DRÓG I URZĄDZENIA BEZPIECZEŃSTWA RUCHU | [5 empty] | 0
STWiORB CPV | D-08.00.00 45233000-9 | ELEMENTY ULIC Roboty w zakresie konstruowania, fundamentowania oraz wykonywania nawierzchni autostrad, dróg
| D-08.01.01 | Krawężniki i obrzeża betonowe
23 | D-08.01.01 | Ustawienie krawężników betonowych najazdowych o wymiarach 15x22cm na ławie betonowej C12/15 o objętości V= 0,078 m3/mb | m | 77 |  | 0
24 | D-08.01.01 | Ustawienie krawężniików betonowych o wymiarach 20x30 cm na ławie betonowej C12/15 o objętości V= 0,0915 m3/mb | m | 353 |  | 0
25 | D-08.01.01 | Ustawienie obrzeży betonowych 8x30cm na ławie betonowej C 12/15 o objętości V=0,048m3/m | m | 6 |  | 0
RAZEM: ELEMENTY ULIC | [5 empty] | 0
WARTOŚĆ ROBÓT NETTO | [5 empty] | 0
VAT 23%: | [5 empty] | 0
WARTOŚĆ ROBÓT BRUTTO | [5 empty] | 0