## Przedmiar robót
PRZEDMIAR ROBÓT
Przebudowa drogi gminnej wewnętrznej dz. ewid nr 291 w miejscowości Chrapanów na odcinku od km 0+000,00 do km 0+540,00.
L.p. | Podstawa | Opis robót i obliczenie ich ilości | J.m. | Ilość jednostek | Razem
STWiORB CPV | D-01.00.00 45111000-8 | ROBOTY PRZYGOTOWAWCZE Roboty w zakresie burzenia, roboty ziemne
| D-01.01.01 | Wyznaczenie trasy i punktów wysokościowych dróg w terenie równinnym lub pagórkowatym wraz ze stabilizacją punktów granicznych pasa drogowego
1 | D-01.01.01 | Odtworzenie trasy i punktów wysokościowych dróg w terenie pagórkowatym | km |  | 0.54
|  | ― droga gminna | km | 0.54
STWiORB CPV | D-02.00.00 45111000-8 | ROBOTY ZIEMNE Roboty w zakresie burzenia, roboty ziemne
| D-02.01.01 | Wykonanie wykopów w gruntach nieskalistych
2 | D-02.01.01 | Wykonanie wykopów mechanicznie w gr. kat. I-V z transportem urobku na odkład | m3 |  | 384.6
|  | ― roboty profilujące podłoże pod warstwy konstrukcyjne nawierzchni na średną gr. 15cm - 480m x 4,3m x 0,15m + 50 x 0,15m - wąwóz | m3 | 317.1
|  | ― roboty ziemne związane ześcinką darniny na śr. gł. 15cm - 60m x 4,5m x 0,15m | m3 | 40.5
|  | ― roboty ziemne pod warstwy konstrukcyjne nawierzchni na średną gr. 10cm - 60m x 4,5m x 0,1m | m3 | 27
STWiORB CPV | D-04.00.00 45233000-9 | PODBUDOWY Roboty w zakresie konstruowania, fundamentowania oraz wykonywania nawierzchni autostrad, dróg
| D-04.03.01 | Oczyszczenie i skropienie warstw konstrukcyjnych
3 | D-04.03.01 | Mechaniczne oczyszczenie i skropienie warstwy podbudowy z mieszanki niezwiązanej emulsją asfaltową C60B3ZM | m2 |  | 2220.8
|  | ― droga gminna 480m x 4,0m + 60m x 4,18m + 50m2 | m2 | 2220.8
4 | D-04.03.01 | Mechaniczne oczyszczenie i skropienie nowowybudowanej warstwy wiążącej AC16 W pod warstwę ścieralną z AC 11 S emulsją asfaltową C60B3ZM | m2 |  | 2214.8
|  | ― droga gminna 480m x 4,0m + 60m x 4,08m + 50m2 | m2 | 2214.8
| D-04.04.02 | Podbudowa z kruszywa łamanego stabilizowanego mechanicznie
5 | D-04.04.02 | Wykonanie podbudowy zasadniczej z kruszywa łamanego stabilizowanego mechanicznie 0/32 mm, gr. w-wy 15 cm | m2 |  | 2220.8
|  | ― droga gminna 480m x 4,0m + 60m x 4,18m + 50m2 | m2 | 2220.8
| D-04.05.01 | Ulepszone podłoże z gruntu i kruszywa stabilizowanego spoiwem hydraulicznym
6 | D-04.05.01 | Ulepszone podłoże z gruntu stabilizowanego spoiwem hydraulicznym, gr. w-wy 15 cm, C 1,5/2 ≤4MPa | m2 |  | 2238.2
|  | ― droga gminna 480m x 4,0m + 60m x 4,47m + 50m2 | m2 | 2238.2
STWiORB CPV | D-05.00.00 45233000-9 | NAWIERZCHNIE Roboty w zakresie konstruowania, fundamentowania oraz wykonywania nawierzchni autostrad, dróg
Nawierzchnia z kruszywa łamanego
7 | D-05.01.03 | Wykonanie nawierzchni niezwiązanej z kruszywa łamanego 4/31,5mm stabilizowanego mechanicznie z klinowaniem 0/8 mm, śr. gr. w-wy 15 cm | m2 |  | 50
|  | ― najazdy na nowowybudowaną nawierzchnię drogi gminnej | m2 | 50
| D-05.03.05b | Nawierzchnia z betonu asfaltowego - warstwa wiążąca AC 16 W
8 | D-05.03.05b | Wykonanie nawierzchni z betonu asfaltowego AC 16W, warstwa wiążąca gr. 5 cm (KR2) | m2 |  | 2214.8
|  | ― droga gminna 480m x 4,0m + 60m x 4,08m + 50m2 | m2 | 2214.8
| D-05.03.06 | Nawierzchnia z betonu asfaltowego - warstwa ścieralna AC 11 S
9 | D-05.03.06 | Wykonanie nawierzchni z betonu asfaltowego AC 11S, warstwa ścieralna, gr. w-wy 4 cm (KR2) | m2 |  | 2210
|  | ― droga gminna 540m x 4,0m + 50m2 | m2 | 2210
STWiORB CPV | D-06.00.00 45233000-9 | ROBOTY WYKOŃCZENIOWE Roboty w zakresie konstruowania, fundamentowania oraz wykonywania nawierzchni autostrad, dróg
| D-06.03.01 | Utwardzone pobocze
10 | D-06.03.01 | Wykonanie pobocza utwardzonego z kruszywa łamanego 4/31,5mm stabilizowanego mechanicznie z klinowaniem kruszywem 0/8 mm, o grubości 9 cm | m2 |  | 30
|  | ― droga gminna 60m x 0,25m x 2 | m2 | 30
STWiORB CPV | D-08.00.00 45233000-9 | ELEMENTY ULIC Roboty w zakresie konstruowania, fundamentowania oraz wykonywania nawierzchni autostrad, dróg
| D-08.01.01 | Krawężniki i obrzeża betonowe
11 | D-08.01.01 | Ustawienie oporników betonowych o wymiarach 15x25 cm na ławie betonowej C12/15 o objętości V= 0,0795 m3/mb | m |  | 965
|  | ― o odsłonięciu 0cm | m | 965

## KOSZTORYS OFERTOWY
KOSZTORYS OFERTOWY
Przebudowa drogi gminnej wewnętrznej dz. ewid nr 291 w miejscowości Chrapanów na odcinku od km 0+000,00 do km 0+540,00.
L.p. | Podstawa | Opis robót i obliczenie ich ilości | J.m. | Ilość jednostek | Cena jedn. netto zł | Wartość netto zł
STWiORB CPV | D-01.00.00 45111000-8 | ROBOTY PRZYGOTOWAWCZE Roboty w zakresie burzenia, roboty ziemne
| D-01.01.01 | Wyznaczenie trasy i punktów wysokościowych dróg w terenie równinnym lub pagórkowatym wraz ze stabilizacją punktów granicznych pasa drogowego
1 | D-01.01.01 | Odtworzenie trasy i punktów wysokościowych dróg w terenie pagórkowatym | km | 0.54 |  | 0
RAZEM: ROBOTY PRZYGOTOWAWCZE | [5 empty] | 0
STWiORB CPV | D-02.00.00 45111000-8 | ROBOTY ZIEMNE Roboty w zakresie burzenia, roboty ziemne
| D-02.01.01 | Wykonanie wykopów w gruntach nieskalistych
2 | D-02.01.01 | Wykonanie wykopów mechanicznie w gr. kat. I-V z transportem urobku na odkład | m3 | 384.6 |  | 0
RAZEM: ROBOTY ZIEMNE | [5 empty] | 0
STWiORB CPV | D-04.00.00 45233000-9 | PODBUDOWY Roboty w zakresie konstruowania, fundamentowania oraz wykonywania nawierzchni autostrad, dróg
| D-04.03.01 | Oczyszczenie i skropienie warstw konstrukcyjnych
3 | D-04.03.01 | Mechaniczne oczyszczenie i skropienie warstwy podbudowy z mieszanki niezwiązanej emulsją asfaltową C60B3ZM | m2 | 2220.8 |  | 0
4 | D-04.03.01 | Mechaniczne oczyszczenie i skropienie nowowybudowanej warstwy wiążącej AC16 W pod warstwę ścieralną z AC 11 S emulsją asfaltową C60B3ZM | m2 | 2214.8 |  | 0
| D-04.04.02 | Podbudowa z kruszywa łamanego stabilizowanego mechanicznie
5 | D-04.04.02 | Wykonanie podbudowy zasadniczej z kruszywa łamanego stabilizowanego mechanicznie 0/32 mm, gr. w-wy 15 cm | m2 | 2220.8 |  | 0
| D-04.05.01 | Ulepszone podłoże z gruntu i kruszywa stabilizowanego spoiwem hydraulicznym
6 | D-04.05.01 | Ulepszone podłoże z gruntu stabilizowanego spoiwem hydraulicznym, gr. w-wy 15 cm, C 1,5/2 ≤4MPa | m2 | 2238.2 |  | 0
RAZEM: PODBUDOWY | [5 empty] | 0
STWiORB CPV | D-05.00.00 45233000-9 | NAWIERZCHNIE Roboty w zakresie konstruowania, fundamentowania oraz wykonywania nawierzchni autostrad, dróg
Nawierzchnia z kruszywa łamanego
7 | D-05.01.03 | Wykonanie nawierzchni niezwiązanej z kruszywa łamanego 4/31,5mm stabilizowanego mechanicznie z klinowaniem 0/8 mm, śr. gr. w-wy 15 cm | m2 | 50 |  | 0
| D-05.03.05b | Nawierzchnia z betonu asfaltowego - warstwa wiążąca AC 16 W
8 | D-05.03.05b | Wykonanie nawierzchni z betonu asfaltowego AC 16W, warstwa wiążąca gr. 5 cm (KR2) | m2 | 2214.8 |  | 0
| D-05.03.06 | Nawierzchnia z betonu asfaltowego - warstwa ścieralna AC 11 S
9 | D-05.03.06 | Wykonanie nawierzchni z betonu asfaltowego AC 11S, warstwa ścieralna, gr. w-wy 4 cm (KR2) | m2 | 2210 |  | 0
RAZEM: NAWIERZCHNIE | [5 empty] | 0
STWiORB CPV | D-06.00.00 45233000-9 | ROBOTY WYKOŃCZENIOWE Roboty w zakresie konstruowania, fundamentowania oraz wykonywania nawierzchni autostrad, dróg
| D-06.03.01 | Utwardzone pobocze
10 | D-06.03.01 | Wykonanie pobocza utwardzonego z kruszywa łamanego 4/31,5mm stabilizowanego mechanicznie z klinowaniem kruszywem 0/8 mm, o grubości 9 cm | m2 | 30 |  | 0
RAZEM: ROBOTY WYKOŃCZENIOWE | [5 empty] | 0
STWiORB CPV | D-08.00.00 45233000-9 | ELEMENTY ULIC Roboty w zakresie konstruowania, fundamentowania oraz wykonywania nawierzchni autostrad, dróg
| D-08.01.01 | Krawężniki i obrzeża betonowe
11 | D-08.01.01 | Ustawienie oporników betonowych o wymiarach 15x25 cm na ławie betonowej C12/15 o objętości V= 0,0795 m3/mb | m | 965 |  | 0
RAZEM: ELEMENTY ULIC | [5 empty] | 0
WARTOŚĆ ROBÓT NETTO | [5 empty] | 0
VAT 23%: | [5 empty] | 0
WARTOŚĆ ROBÓT BRUTTO | [5 empty] | 0