## Przedmiar robót
PRZEDMIAR ROBÓT
Przebudowa drogi gminnej wewnętrznej - ul. Cicha w miejscowości Zawichost.
L.p. | Podstawa | Opis robót i obliczenie ich ilości | J.m. | Ilość jednostek | Razem
STWiORB CPV | D-01.00.00 45111000-8 | ROBOTY PRZYGOTOWAWCZE Roboty w zakresie burzenia, roboty ziemne
| D-01.01.01 | Wyznaczenie trasy i punktów wysokościowych dróg w terenie równinnym lub pagórkowatym wraz ze stabilizacją punktów granicznych pasa drogowego
1 | D-01.01.01 | Odtworzenie trasy i punktów wysokościowych dróg w terenie pagórkowatym | km |  | 0.1
|  | ― istniejąca ulica wewnętrzna | km | 0.1
STWiORB CPV | D-02.00.00 45111000-8 | ROBOTY ZIEMNE Roboty w zakresie burzenia, roboty ziemne
| D-02.01.01 | Wykonanie wykopów w gruntach nieskalistych
2 | 02.01.01 | Wykonanie wykopów mechanicznie w gr. kat. I-V z transportem urobku na odkład | m3 |  | 332.002
|  | ― wykop pod warstwy konstrukcyjne nawierzchni | m3 | 112.992
|  | ― wykop pd ławę betonową krawężnika "najazdowego" | m3 | 219.01
STWiORB CPV | D-03.00.00 45231000-5 | ODWODNIENIE KORPUSU DROGOWEGO Roboty budowlane w zakresie budowy rurociągów, ciągów komunikacyjnych i linii energetycznych
| D-03.06.01 | Regulacja studzienek: rewizyjnych kanalizacji , dla zawaorów wodociągowych lub gazowych
3 | D-03.06.01 | Regulacja studzienek rewizyjnych dla kanalizacji sanitarnej | szt. |  | 3
|  | ― istniejące studzienki kanalizacji sanitarnej | szt. | 3
4 | D-03.06.01 | Regulacja zaworów wodociągowych | szt. |  | 3
|  | ― istniejące zawory wodociągowe | szt. | 3
5 | D-03.06.01 | Regulacja zaworów gazowych | szt. |  | 3
|  | ― istniejące zawory gazowe | szt. | 3
STWiORB CPV | D-04.00.00 45233000-9 | PODBUDOWY Roboty w zakresie konstruowania, fundamentowania oraz wykonywania nawierzchni autostrad, dróg
| D-04.01.01 | Koryto wraz z profilowaniem i zagęszczeniem podłoża
6 | D-04.01.01 | Profilowanie i zagęszczanie podłoża ręcznie w gruntach kategorii I-V | m2 |  | 342.4
|  | ― ulica i zjazdy | m2 | 342.4
| D-04.05.01 | Ulepszone podłoże z gruntu i kruszywa stabilizowanego spoiwem hydraulicznym
7 | D-04.05.01 | Ulepszone podłoże z gruntu stabilizowanego spoiwem hydraulicznym, gr. w-wy 20 cm, C 3/4 ≤6MPa | m2 |  | 342.4
|  | ― ulica i zjazdy | m2 | 342.4
STWiORB CPV | D-05.00.00 45233000-9 | NAWIERZCHNIE Roboty w zakresie konstruowania, fundamentowania oraz wykonywania nawierzchni autostrad, dróg
Nawierzchnia z kostki brukowej betonowej
8 | D-05.01.03 | Wykonanie nawierzchni z kostki brukowej betonowej gr. 8cm wg załączonego wzoru | m2 |  | 326
|  | ― ulica i zjazdy | m2 | 326
9 | D-05.01.03 | Wykonanie nawierzchni z kostki brukowej betonowej gr. 8cm - ciek w osi | m2 |  | 16.4
|  | ― ciek | m2 | 16.4
STWiORB CPV | D-06.00.00 45233000-9 | ROBOTY WYKOŃCZENIOWE Roboty w zakresie konstruowania, fundamentowania oraz wykonywania nawierzchni autostrad, dróg
| D-06.01.01 | Umocnienie skarp, rowów i ścieków przez humusowanie z obsianiem
10 | D-06.01.01 | Humusowanie - gr. humusu 10cm | m2 |  | 100
|  | ― humusowanie z obsianiem pasów zieleni przy grubości humusu 10 cm | m2 | 100
STWiORB CPV | D-08.00.00 45233000-9 | ELEMENTY ULIC Roboty w zakresie konstruowania, fundamentowania oraz wykonywania nawierzchni autostrad, dróg
| D-08.01.01 | Krawężniki i obrzeża betonowe
11 | D-08.01.01 | Ustawienie krawężników betonowych najazdowych o wymiarach 15x25cm na ławie betonowej C12/15 o objętości V= 0,078 m3/mb | m |  | 181
|  | ― o odsłonięciu 4cm | m | 181

## KOSZTORYS OFERTOWY
KOSZTORYS OFERTOWY
Przebudowa drogi gminnej wewnętrznej - ul. Cicha w miejscowości Zawichost.
L.p. | Podstawa | Opis robót i obliczenie ich ilości | J.m. | Ilość jednostek | Cena jedn. netto zł | Wartość netto zł
STWiORB CPV | D-01.00.00 45111000-8 | ROBOTY PRZYGOTOWAWCZE Roboty w zakresie burzenia, roboty ziemne
| D-01.01.01 | Wyznaczenie trasy i punktów wysokościowych dróg w terenie równinnym lub pagórkowatym wraz ze stabilizacją punktów granicznych pasa drogowego
1 | D-01.01.01 | Odtworzenie trasy i punktów wysokościowych dróg w terenie pagórkowatym | km | 0.1 |  | 0
RAZEM: ROBOTY PRZYGOTOWAWCZE | [5 empty] | 0
STWiORB CPV | D-02.00.00 45111000-8 | ROBOTY ZIEMNE Roboty w zakresie burzenia, roboty ziemne
| D-02.01.01 | Wykonanie wykopów w gruntach nieskalistych
2 | 02.01.01 | Wykonanie wykopów mechanicznie w gr. kat. I-V z transportem urobku na odkład | m3 | 332.002 |  | 0
RAZEM: ROBOTY ZIEMNE | [5 empty] | 0
STWiORB CPV | D-03.00.00 45231000-5 | ODWODNIENIE KORPUSU DROGOWEGO Roboty budowlane w zakresie budowy rurociągów, ciągów komunikacyjnych i linii energetycznych
| D-03.06.01 | Regulacja studzienek: rewizyjnych kanalizacji , dla zawaorów wodociągowych lub gazowych
3 | D-03.06.01 | Regulacja studzienek rewizyjnych dla kanalizacji sanitarnej | szt. | 3 |  | 0
4 | D-03.06.01 | Regulacja zaworów wodociągowych | szt. | 3 |  | 0
5 | D-03.06.01 | Regulacja zaworów gazowych | szt. | 3 |  | 0
RAZEM: ODWODNIENIE KORPUSU DROGOWEGO | [5 empty] | 0
STWiORB CPV | D-04.00.00 45233000-9 | PODBUDOWY Roboty w zakresie konstruowania, fundamentowania oraz wykonywania nawierzchni autostrad, dróg
| D-04.01.01 | Koryto wraz z profilowaniem i zagęszczeniem podłoża
6 | D-04.01.01 | Profilowanie i zagęszczanie podłoża ręcznie w gruntach kategorii I-V | m2 | 342.4 |  | 0
| D-04.05.01 | Ulepszone podłoże z gruntu i kruszywa stabilizowanego spoiwem hydraulicznym
7 | D-04.05.01 | Ulepszone podłoże z gruntu stabilizowanego spoiwem hydraulicznym, gr. w-wy 20 cm, C 3/4 ≤6MPa | m2 | 342.4 |  | 0
RAZEM: PODBUDOWY | [5 empty] | 0
STWiORB CPV | D-05.00.00 45233000-9 | NAWIERZCHNIE Roboty w zakresie konstruowania, fundamentowania oraz wykonywania nawierzchni autostrad, dróg
Nawierzchnia z kostki brukowej betonowej
8 | D-05.01.03 | Wykonanie nawierzchni z kostki brukowej betonowej gr. 8cm wg załączonego wzoru | m2 | 326 |  | 0
9 | D-05.01.03 | Wykonanie nawierzchni z kostki brukowej betonowej gr. 8cm - ciek w osi | m2 | 16.4 |  | 0
RAZEM: NAWIERZCHNIE | [5 empty] | 0
STWiORB CPV | D-06.00.00 45233000-9 | ROBOTY WYKOŃCZENIOWE Roboty w zakresie konstruowania, fundamentowania oraz wykonywania nawierzchni autostrad, dróg
| D-06.01.01 | Umocnienie skarp, rowów i ścieków przez humusowanie z obsianiem
10 | D-06.01.01 | Humusowanie - gr. humusu 10cm | m2 | 100 |  | 0
RAZEM: ROBOTY WYKOŃCZENIOWE | [5 empty] | 0
STWiORB CPV | D-08.00.00 45233000-9 | ELEMENTY ULIC Roboty w zakresie konstruowania, fundamentowania oraz wykonywania nawierzchni autostrad, dróg
| D-08.01.01 | Krawężniki i obrzeża betonowe
11 | D-08.01.01 | Ustawienie krawężników betonowych najazdowych o wymiarach 15x25cm na ławie betonowej C12/15 o objętości V= 0,078 m3/mb | m | 181 |  | 0
RAZEM: ELEMENTY ULIC | [5 empty] | 0
WARTOŚĆ ROBÓT NETTO | [5 empty] | 0
VAT 23%: | [5 empty] | 0
WARTOŚĆ ROBÓT BRUTTO | [5 empty] | 0