## Przedmiar robót
PRZEDMIAR ROBÓT
Przebudowa drogi gminnej o nr 401001T od km 0+014 do km 0+514, ul. Górki w Zawichoście.
L.p. | Podstawa | Opis robót i obliczenie ich ilości | J.m. | Ilość jednostek | Razem
STWiORB CPV | D-01.00.00 45111000-8 | ROBOTY PRZYGOTOWAWCZE Roboty w zakresie burzenia, roboty ziemne
| D-01.01.01 | Wyznaczenie trasy i punktów wysokościowych dróg w terenie równinnym lub pagórkowatym
1 | D-01.01.01 | Odtworzenie trasy i punktów wysokościowych dróg w terenie pagórkowatym | km |  | 0.5
|  | ― istniejąca droga | km | 0.5
| D-01.02.01 | Usunięcie drzew i krzewów
2 | D-01.02.01 | Karczowanie drzew o średnicy do 15 cm | szt. |  | 9
|  | ― ścięcie piłą mechaniczną drzew wraz z karczowaniem pni o średnicy do 15cm oraz usunięciem karpiny koparką w gruntach kat.I-VI (wraz z zasypaniem dołów po karczowaniu) | szt. | 9
Usunięcie pozostałości po karczowaniu drzew i krzaków w gestii Wykonawcy.
3 | D-01.02.01 | Karczowanie drzew o średnicy 16-75 cm | szt. |  | 14
|  | ― ścięcie piłą mechaniczną drzew wraz z karczowaniem pni o średnicy 16-75 cm oraz usunięciem karpiny koparką w gruntach kat.I-VI (wraz z zasypaniem dołów po karczowaniu) | szt. | 14
Usunięcie pozostałości po karczowaniu drzew i krzaków w gestii Wykonawcy.
4 | D-01.02.01 | Karczowanie drzew o średnicy powyżej 75 cm | szt. |  | 2
|  | ― ścięcie piłą mechaniczną drzew wraz z karczowaniem pni o średnicy powyżej 75 cm oraz usunięciem karpiny koparką w gruntach kat.I-VI (wraz z zasypaniem dołów po karczowaniu) | szt. | 2
Usunięcie pozostałości po karczowaniu drzew i krzaków w gestii Wykonawcy.
5 | D-01.02.01 | Karczowanie krzaków i poszycia | ha |  | 0.3
|  | ― mechaniczne karczowanie krzaków, poszycia i małych drzew | ha | 0.3
Usunięcie pozostałości po karczowaniu drzew i krzaków w gestii Wykonawcy.
| D-01.02.02 | Zdjęcie warstwy humusu i/lub darniny
6 | D-01.02.02 | Mechaniczne usunięcie warstwy ziemi urodzajnej (humusu) i darniny śr. gr. 15 cm | m2 |  | 1250
|  | ― mechaniczne usunięcie warstwy ziemi urodzajnej (humusu) wraz z przewiezieniem na plac składowy (odkład) w obrębie budowy, średniej grubości ok. 15 cm. | m2 | 1250
Załadunek, transport oraz utylizacja nadmiaru humusu (w tym humus nieprzydatny do wbudowania) w gestii Wykonawcy.
| D-01.02.04 | Rozbiórki elementów dróg, ogrodzeń i przepustów
7 | D-01.02.04 | Rozebranie nawierzchni z mieszanek mineralno-bitumicznych poprzez frezowanie nawierzchni asfaltowej na zimno - średniej grubości 10 cm (frezowanie odciążające) | m2 |  | 2105
|  | ― rozbiórka nawierzchni asfaltowej skrzyżowania z DW 777 i DG wewnętrzną, materiał do wykorzystania do MCE. | m2 | 105
|  | ― rozbiórka nawierzchni asfaltowej drogi gminnej w celu wykonania poszerzenia istniejącej nawierzchni, materiał do wykorzystania do MCE. | m2 | 2000
STWiORB CPV | D-02.00.00 45111000-8 | ROBOTY ZIEMNE Roboty w zakresie burzenia, roboty ziemne
| D-02.01.01 | Wykonanie wykopów w gruntach nieskalistych
8 | 02.01.01 | Wykonanie wykopów mechanicznie w gr. kat. I-V z transportem urobku na odkład | m3 |  | 365
|  | Wykonanie wykopów mechanicznie gruntach kat. I-V z załadunkiem i transportem urobku na odkład |  | 365
|  | poszerzenie | m3 | 165
|  | przycięcie sarpy 100m 1m3 | m3 | 200
| D-02.03.01 | Wykonanie nasypów
9 | D-02.03.01 | Wykonanie nasypów mechanicznie z gruntu kat. I-IV uzyskanego z dokopu | m3 |  | 360
|  | Wykonanie nasypów z gruntu pochodzącego z dokopu wykonanie poszerzenia nasypu z uwzględnieniem schodkowania skarpy |  | 360
|  | średnio - 1,2m3/m x 300m | m3 | 360
STWiORB CPV | D-03.00.00 45231000-5 | ODWODNIENIE KORPUSU DROGOWEGO Roboty budowlane w zakresie budowy rurociągów, ciągów komunikacyjnych i linii energetycznych
| D-03.02.01 | Kanalizacja deszczowa
10 | D-03.02.01 | Ułożenie przykanalika z rur PVC o średnicy 200mm | m |  | 14
|  | ułożenie przykanalika od studni chłonnej i przepprowadzenie pod koroną drogi w otulinie z betonu cementowego, brton C 8/10 | m | 14
|  | km ok. 0+090,66 | m | 14
11 | D-03.02.01 | Montaż studni chłonnej z kręgów betonowych o śr. 1000mm i glębokości do 2,0m | szt. |  | 1
|  | montaż studni chłonych z kręgow betonowycg o śr. 1000mm z włazem wlotowym D-400, z obrobieniem wlotu do studni betonem cementowym C 16/20 | szt. | 1
|  | km ok. 0+090,66 | szt. | 1
STWiORB CPV | D-04.00.00 45233000-9 | PODBUDOWY Roboty w zakresie konstruowania, fundamentowania oraz wykonywania nawierzchni autostrad, dróg
| D-04.01.01 | Koryto wraz z profilowaniem i zagęszczeniem podłoża
12 | D-04.01.01 | Wykonanie koryta mechanicznie wraz z profilowaniem i zagęszczeniem podłoża w gruntach kategorii I-V | m2 |  | 1100
|  | Wykonanie koryta mechanicznie wraz z profilowaniem i zagęszczeniem podłoża pod warstwy konstrukcyjne na poszerzeniu | m2 | 1100
| D-04.03.01 | Oczyszczenie i skropienie warstw konstrukcyjnych
13 | D-04.03.01 | Mechaniczne oczyszczenie i skropienie warstwy podbudowy z mieszanki MCE emulsją asfaltową C60B3ZM | m2 |  | 2390
|  | ― 2340m + 50m2 | m2 | 2390
14 | D-04.03.01 | Mechaniczne oczyszczenie i skropienie nowowybudowanej warstwy wiążącej AC16 W pod warstwę ścieralną z AC 11 S emulsją asfaltową C60B3ZM | m2 |  | 2335
|  | ― 2290 + 45m2 | m2 | 2335
| D-04.04.02 | Podbudowa z kruszywa łamanego stabilizowanego mechanicznie
15 | D-04.04.02 | Wykonanie podbudowy zasadniczej z kruszywa łamanego stabilizowanego mechanicznie 0/32 mm, gr. w-wy 20 cm - zjazdy | m2 |  | 460
|  | ― 23szt x 20m2 | m2 | 460
| D-04.10.01 | Podbudowa z mieszanki mineralno-cementowo-emulsyjnej
16 | D-04.10.01 | Wykonanie podbudowy zasadniczej z mieszanki mineralno-cementowo-emulsyjnej MCE, gr. w-wy 15 cm (doziarnienie 35%) | m2 |  | 3180
|  | ― droga gminna 500m x 6,2m+40m2+40m2 | m2 | 3180
STWiORB CPV | D-05.00.00 45233000-9 | NAWIERZCHNIE Roboty w zakresie konstruowania, fundamentowania oraz wykonywania nawierzchni autostrad, dróg
| D-05.03.05b | Nawierzchnia z betonu asfaltowego - warstwa wiążąca AC 16 W
17 | D-05.03.05b | Wykonanie nawierzchni z betonu asfaltowego AC 16W, warstwa wiążąca gr. 5 cm (KR2) | m2 |  | 2395
|  | ― 2350m2 + 45m2 | m2 | 2395
| D-05.03.06 | Nawierzchnia z betonu asfaltowego - warstwa ścieralna AC 11 S
18 | D-05.03.06 | Wykonanie nawierzchni z betonu asfaltowego AC 11S, warstwa ścieralna, gr. w-wy 4 cm (KR2) | m2 |  | 2355
|  | ― 2310m2 + 45m2 | m2 | 2355
STWiORB CPV | D-06.00.00 45233000-9 | ROBOTY WYKOŃCZENIOWE Roboty w zakresie konstruowania, fundamentowania oraz wykonywania nawierzchni autostrad, dróg
| D-06.02.01a | Umocnienie skarp i dna rowów, umocnienie wlotów i wylotów przepustów
19 | D-06.02.01a | Ułożenie płyt ażurowych 40x60x8cm na podsypce cementowo piaskowej 1:4 gr. 10cm | m |  | 300
|  | ― 300m2 | m | 300
| D-06.03.01 | Utwardzone pobocze
20 | D-06.03.01 | Wykonanie pobocza utwardzonego z kruszywa łamanego 4/31,5mm stabilizowanego mechanicznie z klinowaniem kruszywem 0/8 mm, o grubości 9 cm | m2 |  | 750
|  | ― 500m x 0,75m x 2 | m2 | 750
STWiORB CPV | D-07.00.00 45233221-4 45233292-2 | OZNAKOWANIE DRÓG I URZĄDZENIA BEZPIECZEŃSTWA RUCHU Malowanie nawierzchni Instalowanie urządzeń ochronnych
21 | D-07.01.01 D-07.02-01 Kalkulacja własna | Aktualizacja projektu stałej organzacji ruchu, uzgodnienie i zatwierdzenie proojektu stałej organizacji ruchu dla przebudowanego odcinka drogi gminnej, wdrożenie zatwierdzonej organizacji ruchu (oznakowanie pionowe, oznakowanie poziome) | kpl. |  | 1
|  | ― aktualizacja projektu stałej organizacji ruchu wraz z zatwierdzeniem i wdrożeniem opracowanego projektu stałej organizacji ruchu | kpl. | 1
STWiORB CPV | D-08.00.00 45233000-9 | ELEMENTY ULIC Roboty w zakresie konstruowania, fundamentowania oraz wykonywania nawierzchni autostrad, dróg
| D-08.05.00 | Ścieki z prefabrykowanych elementów betonowych
22 | D-08.05.00 | Ustawienie ścieków betonowych prefabrykowanych trójkątnych o wymiarach 50x50x20 cm na ławie betonowej C16/20 gr. 15 cm | m |  | 95
|  | ― od km 0+043,07 do km 0+138,25 | m | 95
STWiORB CPV | D-09.00.00 45232000-2 | ROBOTY TELTECHNICZNE Roboty pomocnicze w zakresie rurociągów i kabli
23 | Zasady Projektowania Kanałów Technologicznych Kalkulacja własna | Budowa kanału technologicznego typu Ktu + opracowanie i uzgodnienie dokumentacji projektowej kanału technologicznego | m |  | 500
|  | ― droga gminna | m | 500

## KOSZTORYS OFERTOWY
KOSZTORYS OFERTOWY
Przebudowa drogi gminnej o nr 401001T od km 0+014 do km 0+514, ul. Górki w Zawichoście.
L.p. | Podstawa | Opis robót i obliczenie ich ilości | J.m. | Ilość jednostek | Cena jedn. netto zł | Wartość netto zł
STWiORB CPV | D-01.00.00 45111000-8 | ROBOTY PRZYGOTOWAWCZE Roboty w zakresie burzenia, roboty ziemne
| D-01.01.01 | Wyznaczenie trasy i punktów wysokościowych dróg w terenie równinnym lub pagórkowatym
1 | D-01.01.01 | Odtworzenie trasy i punktów wysokościowych dróg w terenie pagórkowatym | km | 0.5 |  | 0
| D-01.02.01 | Usunięcie drzew i krzewów
2 | D-01.02.01 | Karczowanie drzew o średnicy do 15 cm | szt. | 9 |  | 0
3 | D-01.02.01 | Karczowanie drzew o średnicy 16-75 cm | szt. | 14 |  | 0
4 | D-01.02.01 | Karczowanie drzew o średnicy powyżej 75 cm | szt. | 2 |  | 0
5 | D-01.02.01 | Karczowanie krzaków i poszycia | ha | 0.3 |  | 0
| D-01.02.02 | Zdjęcie warstwy humusu i/lub darniny
6 | D-01.02.02 | Mechaniczne usunięcie warstwy ziemi urodzajnej (humusu) i darniny śr. gr. 15 cm | m2 | 1250 |  | 0
| D-01.02.04 | Rozbiórki elementów dróg, ogrodzeń i przepustów
7 | D-01.02.04 | Rozebranie nawierzchni z mieszanek mineralno-bitumicznych poprzez frezowanie nawierzchni asfaltowej na zimno - średniej grubości 10 cm (frezowanie odciążające) | m2 | 2105 |  | 0
0
STWiORB CPV | D-02.00.00 45111000-8 | ROBOTY ZIEMNE Roboty w zakresie burzenia, roboty ziemne
| D-02.01.01 | Wykonanie wykopów w gruntach nieskalistych
8 | 02.01.01 | Wykonanie wykopów mechanicznie w gr. kat. I-V z transportem urobku na odkład | m3 | 365 |  | 0
| D-02.03.01 | Wykonanie nasypów
9 | D-02.03.01 | Wykonanie nasypów mechanicznie z gruntu kat. I-IV uzyskanego z dokopu | m3 | 360 |  | 0
RAZEM: ROBOTY ZIEMNE | [5 empty] | 0
STWiORB CPV | D-03.00.00 45231000-5 | ODWODNIENIE KORPUSU DROGOWEGO Roboty budowlane w zakresie budowy rurociągów, ciągów komunikacyjnych i linii energetycznych
| D-03.02.01 | Kanalizacja deszczowa
10 | D-03.02.01 | Ułożenie przykanalika z rur PVC o średnicy 200mm | m | 14 |  | 0
11 | D-03.02.01 | Montaż studni chłonnej z kręgów betonowych o śr. 1000mm i glębokości do 2,0m | szt. | 1 |  | 0
RAZEM: ODWODNIENIE KORPUSU DROGOWEGO | [5 empty] | 0
STWiORB CPV | D-04.00.00 45233000-9 | PODBUDOWY Roboty w zakresie konstruowania, fundamentowania oraz wykonywania nawierzchni autostrad, dróg
| D-04.01.01 | Koryto wraz z profilowaniem i zagęszczeniem podłoża
12 | D-04.01.01 | Wykonanie koryta mechanicznie wraz z profilowaniem i zagęszczeniem podłoża w gruntach kategorii I-V | m2 | 1100 |  | 0
| D-04.03.01 | Oczyszczenie i skropienie warstw konstrukcyjnych
13 | D-04.03.01 | Mechaniczne oczyszczenie i skropienie warstwy podbudowy z mieszanki MCE emulsją asfaltową C60B3ZM | m2 | 2390 |  | 0
14 | D-04.03.01 | Mechaniczne oczyszczenie i skropienie nowowybudowanej warstwy wiążącej AC16 W pod warstwę ścieralną z AC 11 S emulsją asfaltową C60B3ZM | m2 | 2335 |  | 0
| D-04.04.02 | Podbudowa z kruszywa łamanego stabilizowanego mechanicznie
15 | D-04.04.02 | Wykonanie podbudowy zasadniczej z kruszywa łamanego stabilizowanego mechanicznie 0/32 mm, gr. w-wy 20 cm - zjazdy | m2 | 460 |  | 0
| D-04.10.01 | Podbudowa z mieszanki mineralno-cementowo-emulsyjnej
16 | D-04.10.01 | Wykonanie podbudowy zasadniczej z mieszanki mineralno-cementowo-emulsyjnej MCE, gr. w-wy 15 cm (doziarnienie 35%) | m2 | 3180 |  | 0
RAZEM: PODBUDOWY | [5 empty] | 0
STWiORB CPV | D-05.00.00 45233000-9 | NAWIERZCHNIE Roboty w zakresie konstruowania, fundamentowania oraz wykonywania nawierzchni autostrad, dróg
| D-05.03.05b | Nawierzchnia z betonu asfaltowego - warstwa wiążąca AC 16 W
17 | D-05.03.05b | Wykonanie nawierzchni z betonu asfaltowego AC 16W, warstwa wiążąca gr. 5 cm (KR2) | m2 | 2395 |  | 0
| D-05.03.06 | Nawierzchnia z betonu asfaltowego - warstwa ścieralna AC 11 S
18 | D-05.03.06 | Wykonanie nawierzchni z betonu asfaltowego AC 11S, warstwa ścieralna, gr. w-wy 4 cm (KR2) | m2 | 2355 |  | 0
RAZEM: NAWIERZCHNIE | [5 empty] | 0
STWiORB CPV | D-06.00.00 45233000-9 | ROBOTY WYKOŃCZENIOWE Roboty w zakresie konstruowania, fundamentowania oraz wykonywania nawierzchni autostrad, dróg
| D-06.02.01a | Umocnienie skarp i dna rowów, umocnienie wlotów i wylotów przepustów
19 | D-06.02.01a | Ułożenie płyt ażurowych 40x60x8cm na podsypce cementowo piaskowej 1:4 gr. 10cm | m | 300 |  | 0
20 | D-06.03.01 | Wykonanie pobocza utwardzonego z kruszywa łamanego 4/31,5mm stabilizowanego mechanicznie z klinowaniem kruszywem 0/8 mm, o grubości 9 cm | m2 | 750 |  | 0
RAZEM: ROBOTY WYKOŃCZENIOWE | [5 empty] | 0
STWiORB CPV | D-07.00.00 45233221-4 45233292-2 | OZNAKOWANIE DRÓG I URZĄDZENIA BEZPIECZEŃSTWA RUCHU Malowanie nawierzchni Instalowanie urządzeń ochronnych
21 | D-07.01.01 D-07.02-01 Kalkulacja własna | Aktualizacja projektu stałej organzacji ruchu, uzgodnienie i zatwierdzenie proojektu stałej organizacji ruchu dla przebudowanego odcinka drogi gminnej, wdrożenie zatwierdzonej organizacji ruchu (oznakowanie pionowe, oznakowanie poziome) | kpl. | 1 |  | 0
RAZEM: OZNAKOWANIE DRÓG I URZĄDZEŃ BEZPIECZEŃSTWA RUCHU | [5 empty] | 0
STWiORB CPV | D-08.00.00 45233000-9 | ELEMENTY ULIC Roboty w zakresie konstruowania, fundamentowania oraz wykonywania nawierzchni autostrad, dróg
| D-08.05.00 | Ścieki z prefabrykowanych elementów betonowych
22 | D-08.05.00 | Ustawienie ścieków betonowych prefabrykowanych trójkątnych o wymiarach 50x50x20 cm na ławie betonowej C16/20 gr. 15 cm | m | 95 |  | 0
RAZEM: ELEMENTYY ULIC | [5 empty] | 0
STWiORB CPV | D-09.00.00 45232000-2 | ROBOTY TELTECHNICZNE Roboty pomocnicze w zakresie rurociągów i kabli
23 | Zasady Projektowania Kanałów Technologicznych Kalkulacja własna | Budowa kanału technologicznego typu Ktu + opracowanie i uzgodnienie dokumentacji projektowej kanału technologicznego | m | 500 |  | 0
RAZEM: ROBOTY TELETECHNICZNE | [5 empty] | 0
WARTOŚĆ ROBÓT NETTO | [5 empty] | 0
VAT 23%: | [5 empty] | 0
WARTOŚĆ ROBÓT BRUTTO | [5 empty] | 0