## Przedmiar
PRZEDMIAR ROBÓT
Remont drogi gminnej nr 401057T w Zawichoście działka o nr 752 /od km 0+645,00 do km 0+725,00/
LP. | Kod CPV/ Nr SST | Wyszczególnienie elementów | Jedn. | Ilość
| 45111000-8 | ROBOTY PRZYGOTOWAWCZE
1 | D 01.01.01 | Roboty pomiarowe przy robotach ziemnych, dla trasy drogowej w terenie pagórkowatym | km | 0.08
|  | 0.08 | km | 0.08
2 | D 0102.01 | Redukcja korony do 30% istniejących drzew | szt. | 10
|  |  | szt. | 10
3 | D 01.02.01 | Karczowanie krzaków i poszycia | ha | 0.04
|  | mechaniczne karczowanie krzaków, poszycia i małych drzew | ha | 0.04
| 45111000-8 | ROBOTY ZIEMNE
4 | D 02.01.01 | Roboty ziemne - przygotowanie podłoża pod warstwy konstrukcyjne, uzupełnienie poboczy | m3 | 48
jezdnia+pobocze
|  | 4,0x80,0x0,15 | m3 | 48
| 45233000-9 | PODBUDOWY
5 | D 04.04.01 | Podbudowa zasadnicza z mieszanki niezwiązanej z kruszywa C 90/3, 0/31,5mm gr. 15cm | m2 | 256
jezdnia
|  | 256 | m2 | 256
6 | D 04.05.01 | Warstwa wzmacniająca z mieszanki związanej spoiwem hydraulicznym C 1,5/2,0 ≤ 4,0Mpa gr. 15cm /na miejscu/ | m2 | 256
jezdnia
|  | 256 | m2 | 256
| 45233000-9 | NAWIERZCHNIE
7 | D 05.03.05 | Warstwa ścieralna z AC 11 S gr. 4cm, dla KR 1-2 | m2 | 240
jezdnia
|  | 240 | m2 | 240
8 | D 05.03.05b | Warstwa wiążąca z AC 16 W gr. 5cm, dla KR 1-2 | m2 | 247
jezdnia
|  | 247 | m2 | 247

## Kosztorys Ofertowy
KOSZTORYS OFERTOWY
Remont drogi gminnej nr 401057T w Zawichoście działka o nr 752 /od km 0+645,00 do km 0+725,00/
LP. | Kod CPV/ Nr SST | Wyszczególnienie elementów | Jedn. | Ilość | Cena jednostkowa netto | Wartość netto
| 45111000-8 | ROBOTY PRZYGOTOWAWCZE
1 | D 01.01.01 | Roboty pomiarowe przy robotach ziemnych, dla trasy drogowej w terenie pagórkowatym | km | 0.08 |  | 0
2 | D 0102.01 | Redukcja korony do 30% istniejących drzew | szt. | 10 |  | 0
3 | D 01.02.01 | Karczowanie krzaków i poszycia | ha | 0.04 |  | 0
| 45111000-8 | ROBOTY ZIEMNE
4 | D 02.01.01 | Roboty ziemne - przygotowanie podłoża pod warstwy konstrukcyjne, uzupełnienie poboczy | m3 | 48 |  | 0
| 45233000-9 | PODBUDOWY
5 | D 04.04.01 | Podbudowa zasadnicza z mieszanki niezwiązanej z kruszywa C 90/3, 0/31,5mm gr. 15cm | m2 | 256 |  | 0
6 | D 04.05.01 | Warstwa wzmacniająca z mieszanki związanej spoiwem hydraulicznym C 1,5/2,0 ≤ 4,0Mpa gr. 15cm /na miejscu/ | m2 | 256 |  | 0
| 45233000-9 | NAWIERZCHNIE
7 | D 05.03.05 | Warstwa ścieralna z AC 11 S gr. 4cm, dla KR 1-2 | m2 | 240 |  | 0
8 | D 05.03.05b | Warstwa wiążąca z AC 16 W gr. 5cm, dla KR 1-2 | m2 | 247 |  | 0
RAZEM NETTO | [5 empty] | 0
Podatek VAT 23% | [5 empty] | 0
RAZEM BRUTTO | [5 empty] | 0