## Przedmiar robót
PRZEDMIAR ROBÓT
Przebudowa drogi gminnej nr 401026T od km 0+444,00 do km 0+984,00 - zabezpieczenie dna wąwozu przed erozją.
L.p. | Podstawa | Opis robót i obliczenie ich ilości | J.m. | Ilość jednostek | Razem
STWiORB CPV | D-01.00.00 45111000-8 | ROBOTY PRZYGOTOWAWCZE Roboty w zakresie burzenia, roboty ziemne
| D-01.01.01 | Wyznaczenie trasy i punktów wysokościowych dróg w terenie równinnym lub pagórkowatym
1 | D-01.01.01 | Odtworzenie trasy i punktów wysokościowych dróg w terenie pagórkowatym | km |  | 0.55
|  | ― droga gminna | km | 0.55
STWiORB CPV | D-02.00.00 45111000-8 | ROBOTY ZIEMNE Roboty w zakresie burzenia, roboty ziemne
| D-02.01.01 | Wykonanie wykopów w gruntach nieskalistych
2 | D-02.01.01 | Wykonanie wykopów mechanicznie w gr. kat. I-V z transportem urobku na odklad | m3 |  | 581.946
|  | Wykonanie wykopów mechanicznie gruntach kat. I-V z załadunkiem i transportem urobku na odkład |  | 581.946
|  | ― roboty profilujące podłoże pod warstwy konstrukcyjne nawierzchni na średną gr. 15cm - (550m+30m) x 4,49m x 0,15m | m3 | 390.63
|  | ― wykop pod ławę pod opornik betonowy - 654m x 0,27m x 0,20m | m3 | 35.316
|  | ― poszerzenie wąwozu - 130m x 0,75m x 1,6m | m3 | 156
| D-02.03.01 | Wykonanie nasypów
3 | D-02.03.01 | Wykonanie nasypów mechanicznie z gruntu kat. I-IV uzyskanego z wykopu | m3 |  | 117.72
|  | Wykonanie nasypów z gruntu pochodzącego z wykopu |  | 117.72
|  | ― uzupełnienie pobocza gruntowego przy oporniku betonowym - 654m x 0,75m x 0,24m | m3 | 117.72
STWiORB CPV | D-04.00.00 45233000-9 | PODBUDOWY Roboty w zakresie konstruowania, fundamentowania oraz wykonywania nawierzchni autostrad, dróg
| D-04.03.01 | Oczyszczenie i skropienie warstw konstrukcyjnych
4 | D-04.03.01 | Mechaniczne oczyszczenie i skropienie warstwy podbudowy z mieszanki niezwiązanej emulsją asfaltową C60B3ZM | m2 |  | 2398
|  | ― droga gminna | m2 | 2398
5 | D-04.03.01 | Mechaniczne oczyszczenie i skropienie nowowybudowanej warstwy wiążącej AC16 W pod warstwę ścieralną z AC 11 S emulsją asfaltową C60B3ZM | m2 |  | 2369.2
|  | ― droga gminna | m2 | 2369.2
| D-04.04.02 | Podbudowa z kruszywa łamanego stabilizowanego mechanicznie
6 | D-04.04.02 | Wykonanie podbudowy zasadniczej z kruszywa łamanego stabilizowanego mechanicznie 0/32 mm, gr. w-wy 15 cm | m2 |  | 2398
|  | ― droga gminna | m2 | 2398
| D-04.05.01 | Ulepszone podłoże z gruntu i kruszywa stabilizowanego spoiwem hydraulicznym
7 | D-04.05.01 | Ulepszone podłoże z gruntu stabilizowanego spoiwem hydraulicznym, gr. w-wy 15 cm, C 1,5/2 ≤4MPa | m2 |  | 2462.8
|  | ― droga gminna | m2 | 2462.8
STWiORB CPV | D-05.00.00 45233000-9 | NAWIERZCHNIE Roboty w zakresie konstruowania, fundamentowania oraz wykonywania nawierzchni autostrad, dróg
Nawierzchnia z kruszywa łamanego
8 | D-05.01.03 | Wykonanie nawierzchni niezwiązanej z kruszywa łamanego 4/31,5mm stabilizowanego mechanicznie z klinowaniem 0/8 mm, śr. gr. w-wy 15 cm | m2 |  | 160
|  | ― najazdy na nowowybudowaną nawierzchnię drogi gminnej | m2 | 160
| D-05.03.05b | Nawierzchnia z betonu asfaltowego - warstwa wiążąca AC 16 W
9 | D-05.03.05b | Wykonanie nawierzchni z betonu asfaltowego AC 16W, warstwa wiążąca gr. 5 cm (KR2) | m2 |  | 2369.2
|  | ― droga gminna | m2 | 2369.2
| D-05.03.06 | Nawierzchnia z betonu asfaltowego - warstwa ścieralna AC 11 S
10 | D-05.03.06 | Wykonanie nawierzchni z betonu asfaltowego AC 11S, warstwa ścieralna, gr. w-wy 4 cm (KR2) | m2 |  | 2350
|  | ― droga dojazdowa | m2 | 2350
STWiORB CPV | D-06.00.00 45233000-9 | ROBOTY WYKOŃCZENIOWE Roboty w zakresie konstruowania, fundamentowania oraz wykonywania nawierzchni autostrad, dróg
| D-06.03.01 | Utwardzone pobocze
11 | D-06.03.01 | Wykonanie pobocza utwardzonego z kruszywa łamanego 4/31,5mm stabilizowanego mechanicznie z klinowaniem kruszywem 0/8 mm, o grubości 9 cm | m2 |  | 120
|  | ― droga gminna 240m x 0,25m x 2 | m2 | 120
STWiORB CPV | D-08.00.00 45233000-9 | ELEMENTY ULIC Roboty w zakresie konstruowania, fundamentowania oraz wykonywania nawierzchni autostrad, dróg
| D-08.01.01 | Krawężniki i obrzeża betonowe
12 | D-08.01.01 | Ustawienie oporników betonowych o wymiarach 15x25 cm na ławie betonowej C12/15 o objętości V= 0,0795 m3/mb | m |  | 654
|  | ― o odsłonięciu 0cm | m | 654

## KOSZTORYS OFERTOWY
KOSZTORYS OFERTOWY
Przebudowa drogi gminnej nr 401026T od km 0+444,00 do km 0+984,00 - zabezpieczenie dna wąwozu przed erozją.
L.p. | Podstawa | Opis robót i obliczenie ich ilości | J.m. | Ilość jednostek | Cena jedn. netto zł | Wartość netto zł
STWiORB CPV | D-01.00.00 45111000-8 | ROBOTY PRZYGOTOWAWCZE Roboty w zakresie burzenia, roboty ziemne
| D-01.01.01 | Wyznaczenie trasy i punktów wysokościowych dróg w terenie równinnym lub pagórkowatym
1 | D-01.01.01 | Odtworzenie trasy i punktów wysokościowych dróg w terenie pagórkowatym | km | 0.55 |  | 0
RAZEM: ROBOTY PRZYGOTOWAWCZE | [5 empty] | 0
STWiORB CPV | D-02.00.00 45111000-8 | ROBOTY ZIEMNE Roboty w zakresie burzenia, roboty ziemne
| D-02.01.01 | Wykonanie wykopów w gruntach nieskalistych
2 | D-02.01.01 | Wykonanie wykopów mechanicznie w gr. kat. I-V z transportem urobku na odklad | m3 | 581.946 |  | 0
| D-02.03.01 | Wykonanie nasypów
3 | D-02.03.01 | Wykonanie nasypów mechanicznie z gruntu kat. I-IV uzyskanego z wykopu | m3 | 117.72 |  | 0
RAZEM: ROBOTY ZIEMNE | [5 empty] | 0
STWiORB CPV | D-04.00.00 45233000-9 | PODBUDOWY Roboty w zakresie konstruowania, fundamentowania oraz wykonywania nawierzchni autostrad, dróg
| D-04.03.01 | Oczyszczenie i skropienie warstw konstrukcyjnych
4 | D-04.03.01 | Mechaniczne oczyszczenie i skropienie warstwy podbudowy z mieszanki niezwiązanej emulsją asfaltową C60B3ZM | m2 | 2398 |  | 0
5 | D-04.03.01 | Mechaniczne oczyszczenie i skropienie nowowybudowanej warstwy wiążącej AC16 W pod warstwę ścieralną z AC 11 S emulsją asfaltową C60B3ZM | m2 | 2369.2 |  | 0
| D-04.04.02 | Podbudowa z kruszywa łamanego stabilizowanego mechanicznie
6 | D-04.04.02 | Wykonanie podbudowy zasadniczej z kruszywa łamanego stabilizowanego mechanicznie 0/32 mm, gr. w-wy 15 cm | m2 | 2398 |  | 0
| D-04.05.01 | Ulepszone podłoże z gruntu i kruszywa stabilizowanego spoiwem hydraulicznym
7 | D-04.05.01 | Ulepszone podłoże z gruntu stabilizowanego spoiwem hydraulicznym, gr. w-wy 15 cm, C 1,5/2 ≤4MPa | m2 | 2462.8 |  | 0
RAZEM: PODBUDOWY | [5 empty] | 0
STWiORB CPV | D-05.00.00 45233000-9 | NAWIERZCHNIE Roboty w zakresie konstruowania, fundamentowania oraz wykonywania nawierzchni autostrad, dróg
Nawierzchnia z kruszywa łamanego
8 | D-05.01.03 | Wykonanie nawierzchni niezwiązanej z kruszywa łamanego 4/31,5mm stabilizowanego mechanicznie z klinowaniem 0/8 mm, śr. gr. w-wy 15 cm | m2 | 160 |  | 0
| D-05.03.05b | Nawierzchnia z betonu asfaltowego - warstwa wiążąca AC 16 W
9 | D-05.03.05b | Wykonanie nawierzchni z betonu asfaltowego AC 16W, warstwa wiążąca gr. 5 cm (KR2) | m2 | 2369.2 |  | 0
| D-05.03.06 | Nawierzchnia z betonu asfaltowego - warstwa ścieralna AC 11 S
10 | D-05.03.06 | Wykonanie nawierzchni z betonu asfaltowego AC 11S, warstwa ścieralna, gr. w-wy 4 cm (KR2) | m2 | 2350 |  | 0
RAZEM: NAWIERZCHNIE | [5 empty] | 0
STWiORB CPV | D-06.00.00 45233000-9 | ROBOTY WYKOŃCZENIOWE Roboty w zakresie konstruowania, fundamentowania oraz wykonywania nawierzchni autostrad, dróg
| D-06.03.01 | Utwardzone pobocze
11 | D-06.03.01 | Wykonanie pobocza utwardzonego z kruszywa łamanego 4/31,5mm stabilizowanego mechanicznie z klinowaniem kruszywem 0/8 mm, o grubości 9 cm | m2 | 120 |  | 0
RAZEM: ROBOTY WYKOŃCZENIOWE | [5 empty] | 0
STWiORB CPV | D-08.00.00 45233000-9 | ELEMENTY ULIC Roboty w zakresie konstruowania, fundamentowania oraz wykonywania nawierzchni autostrad, dróg
| D-08.01.01 | Krawężniki i obrzeża betonowe
12 | D-08.01.01 | Ustawienie oporników betonowych o wymiarach 15x25 cm na ławie betonowej C12/15 o objętości V= 0,0795 m3/mb | m | 654 |  | 0
RAZEM: ELEMENTY ULIC | [5 empty] | 0
WARTOŚĆ ROBÓT NETTO | [5 empty] | 0
VAT 23%: | [5 empty] | 0
WARTOŚĆ ROBÓT BRUTTO | [5 empty] | 0