## Przedmiar robót
PRZEDMIAR ROBÓT
Przebudowa drogi w miejscowości Piotrowice (działka nr ewid. 334/3) od km 0+000 do km 0+695
L.p. | Podstawa | Opis robót i obliczenie ich ilości | J.m. | Ilość jednostek | Razem
STWiORB CPV | D-01.00.00 45111000-8 | ROBOTY PRZYGOTOWAWCZE Roboty w zakresie burzenia, roboty ziemne
| D-01.01.01 | Wyznaczenie trasy i punktów wysokościowych dróg w terenie równinnym lub pagórkowatym
1 | D-01.01.01 | Odtworzenie trasy i punktów wysokościowych dróg w terenie pagórkowatym | km |  | 0.695
|  | ― droga gminna | km | 0.695
STWiORB CPV | D-02.00.00 45111000-8 | ROBOTY ZIEMNE Roboty w zakresie burzenia, roboty ziemne
| D-02.01.01 | Wykonanie wykopów w gruntach nieskalistych
2 | D-02.01.01 | Ścinka poboczy gr. śr. 10cm - obustronnie na szer. 0,5m z odwozem urobku | m2 |  | 695
|  | ― poszerzenie wąwozu - 130m x 0,75m x 1,6m | m2 | 695
STWiORB CPV | D-04.00.00 45233000-9 | PODBUDOWY Roboty w zakresie konstruowania, fundamentowania oraz wykonywania nawierzchni autostrad, dróg
| D-04.03.01 | Oczyszczenie i skropienie warstw konstrukcyjnych
3 | D-04.03.01 | Mechaniczne oczyszczenie i skropienie warstwy podbudowy z mieszanki niezwiązanej emulsją asfaltową C60B3ZM | m2 |  | 2510.3
|  | ― droga gminna | m2 | 2510.3
4 | D-04.03.01 | Mechaniczne oczyszczenie i skropienie nowowybudowanej warstwy wiążącej AC16 W pod warstwę ścieralną z AC 11 S emulsją asfaltową C60B3ZM | m2 |  | 2510.3
|  | ― droga gminna | m2 | 2510.3
| D-04.04.01 | Podbudowa z kruszywa łamanego stabilizowanego mechanicznie
5 | D-04.04.01 | Wykonanie podbudowy zasadniczej z kruszywa łamanego stabilizowanego mechanicznie 0/32 mm, gr. w-wy 10 cm | m2 |  | 2633.7
|  | ― droga gminna - szer. 3,66m, skrzyżowanie, zjazdy | m2 | 2633.7
| D-04.05.01 | Ulepszone podłoże z gruntu i kruszywa stabilizowanego spoiwem hydraulicznym
6 | D-04.05.01 | Ulepszone podłoże z gruntu stabilizowanego spoiwem hydraulicznym, gr. w-wy 20 cm, C 1,5/2 ≤4MPa - doziarnieni w ilości 20% objetości. | m2 |  | 2732.7
|  | ― droga gminna - szer. 3,86m, skrzyżowanie | m2 | 2732.7
STWiORB CPV | D-05.00.00 45233000-9 | NAWIERZCHNIE Roboty w zakresie konstruowania, fundamentowania oraz wykonywania nawierzchni autostrad, dróg
| D-05.03.05b | Nawierzchnia z betonu asfaltowego - warstwa wiążąca AC 16 W
7 | D-05.03.05b | Wykonanie nawierzchni z betonu asfaltowego AC 16W, warstwa wiążąco-profilująca gr. 4 cm (KR2) | m2 |  | 2510.3
|  | ― droga gminna - szer. 3,54m, skrzyżowanie | m2 | 2510.3
| D-05.03.06 | Nawierzchnia z betonu asfaltowego - warstwa ścieralna AC 11 S
8 | D-05.03.06 | Wykonanie nawierzchni z betonu asfaltowego AC 11S, warstwa ścieralna, gr. w-wy 4 cm (KR2) | m2 |  | 2482.5
|  | ― droga gminna - szer. 3,5m, skrzyżowanie | m2 | 2482.5
STWiORB CPV | D-06.00.00 45233000-9 | ROBOTY WYKOŃCZENIOWE Roboty w zakresie konstruowania, fundamentowania oraz wykonywania nawierzchni autostrad, dróg
| D-06.03.01 | Utwardzone pobocze
9 | D-06.03.01 | Wykonanie pobocza utwardzonego z kruszywa łamanego 4/31,5mm stabilizowanego mechanicznie z klinowaniem kruszywem 0/8 mm, o grubości 8 cm | m3 |  | 165.1
|  | ― droga gminna, zjazdy | m3 | 165.1

## KOSZTORYS OFERTOWY
KOSZTORYS OFERTOWY
Przebudowa drogi w miejscowości Piotrowice (działka nr ewid. 334/3) od km 0+000 do km 0+695
L.p. | Podstawa | Opis robót i obliczenie ich ilości | J.m. | Ilość jednostek | Cena jedn. netto zł | Wartość netto zł
STWiORB CPV | D-01.00.00 45111000-8 | ROBOTY PRZYGOTOWAWCZE Roboty w zakresie burzenia, roboty ziemne
| D-01.01.01 | Wyznaczenie trasy i punktów wysokościowych dróg w terenie równinnym lub pagórkowatym
1 | D-01.01.01 | Odtworzenie trasy i punktów wysokościowych dróg w terenie pagórkowatym | km | 0.695 |  | 0
RAZEM: ROBOTY PRZYGOTOWAWCZE | [5 empty] | 0
STWiORB CPV | D-02.00.00 45111000-8 | ROBOTY ZIEMNE Roboty w zakresie burzenia, roboty ziemne
| D-02.01.01 | Wykonanie wykopów w gruntach nieskalistych
2 | D-02.01.01 | Ścinka poboczy gr. śr. 10cm - obustronnie na szer. 0,5m z odwozem urobku | m3 | 695 |  | 0
RAZEM: ROBOTY ZIEMNE | [5 empty] | 0
STWiORB CPV | D-04.00.00 45233000-9 | PODBUDOWY Roboty w zakresie konstruowania, fundamentowania oraz wykonywania nawierzchni autostrad, dróg
| D-04.03.01 | Oczyszczenie i skropienie warstw konstrukcyjnych
3 | D-04.03.01 | Mechaniczne oczyszczenie i skropienie warstwy podbudowy z mieszanki niezwiązanej emulsją asfaltową C60B3ZM | m2 | 2510.3 |  | 0
4 | D-04.03.01 | Mechaniczne oczyszczenie i skropienie nowowybudowanej warstwy wiążącej AC16 W pod warstwę ścieralną z AC 11 S emulsją asfaltową C60B3ZM | m2 | 2510.3 |  | 0
| D-04.04.01 | Podbudowa z kruszywa łamanego stabilizowanego mechanicznie
5 | D-04.04.01 | Wykonanie podbudowy zasadniczej z kruszywa łamanego stabilizowanego mechanicznie 0/32 mm, gr. w-wy 10 cm | m2 | 2633.7 |  | 0
| D-04.05.01 | ,
6 | D-04.05.01 | Ulepszone podłoże z gruntu stabilizowanego spoiwem hydraulicznym, gr. w-wy 20 cm, C 1,5/2 ≤4MPa - doziarnieni w ilości 20% objetości. | m2 | 2732.7 |  | 0
RAZEM: PODBUDOWY | [5 empty] | 0
STWiORB CPV | D-05.00.00 45233000-9 | NAWIERZCHNIE Roboty w zakresie konstruowania, fundamentowania oraz wykonywania nawierzchni autostrad, dróg
| D-05.03.05b | Nawierzchnia z betonu asfaltowego - warstwa wiążąca AC 16 W
7 | D-05.03.05b | Wykonanie nawierzchni z betonu asfaltowego AC 16W, warstwa wiążąco-profilująca gr. 4 cm (KR2) | m2 | 2510.3 |  | 0
| D-05.03.06 | Nawierzchnia z betonu asfaltowego - warstwa ścieralna AC 11 S
8 | D-05.03.06 | Wykonanie nawierzchni z betonu asfaltowego AC 11S, warstwa ścieralna, gr. w-wy 4 cm (KR2) | m2 | 2482.5 |  | 0
RAZEM: NAWIERZCHNIE | [5 empty] | 0
STWiORB CPV | D-06.00.00 45233000-9 | ROBOTY WYKOŃCZENIOWE Roboty w zakresie konstruowania, fundamentowania oraz wykonywania nawierzchni autostrad, dróg
| D-06.03.01 | Utwardzone pobocze
9 | D-06.03.01 | Wykonanie pobocza utwardzonego z kruszywa łamanego 4/31,5mm stabilizowanego mechanicznie z klinowaniem kruszywem 0/8 mm, o grubości 8 cm | m3 | 288.66 |  | 0
RAZEM: ROBOTY WYKOŃCZENIOWE | [5 empty] | 0
WARTOŚĆ ROBÓT NETTO | [5 empty] | 0
VAT 23%: | [5 empty] | 0
WARTOŚĆ ROBÓT BRUTTO | [5 empty] | 0